## Table 1
Grau de Sigilo
#PUBLICO
PO - PLANILHA ORÇAMENTÁRIA
Orçamento Base para Licitação - OGU
Nº OPERAÇÃO |  |  | Nº TransfereGOV | PROPONENTE / TOMADOR | APELIDO DO EMPREENDIMENTO
1094128-05 |  |  | 960378/2024 | PREFEITURA MUNICIPAL DE SÃO FRANCISCO-MG | REFORMA DA PRAÇA GERALDO MAGELA (PRAÇA DE ESPORTES) NO MUNICÍPIO DE SÃO
LOCALIDADE SINAPI |  |  | DATA BASE | DESCRIÇÃO DO LOTE | MUNICÍPIO / UF |  |  | BDI 1 | BDI 2 | BDI 3
BELO HORIZONTE |  |  | 07-25 (DES.) | REFORMA DA PRAÇA ESPORTE | SÃO FRANCISCO - MG |  |  | 27.5% | 0% | 0%
RECURSO
Item |  | Fonte | Código | Descrição | Unidade | Quantidade | Custo Unitário (sem BDI) (R$) | BDI (%) | Preço Unitário (com BDI) (R$) | Preço Total (R$) | ↓
REFORMA DA PRAÇA ESPORTE | [9 empty] | 1397565.32
1 |  |  | REFORMA DA PRAÇA GERALDO MAGELA (PRAÇA DE ESPORTES) | [5 empty] | - | 1397565.32
1.1. |  |  |  | SERVIÇOS PRELIMINARES |  |  |  |  | - | 4119.01
1.1.0.0.1. |  | SINAPI | 103689 | FORNECIMENTO E INSTALAÇÃO DE PLACA DE OBRA COM CHAPA GALVANIZADA E ESTRUTURA DE MADEIRA. AF_03/2022_PS | M2 | 6.48 | 498.55 | BDI 1 | 635.65 | 4119.01 | RA
1.2. |  |  |  | QUADRA COBERTA |  |  |  |  | - | 371703.58
1.2.1. |  |  |  | REMOÇÃO E DEMOLIÇÃO |  |  |  |  | - | 13516.22
1.2.1.0.1. |  | SEINFRA | ED-20344 | LIXAMENTO E DESBASTE MECANIZADO EM PISO DE CONCRETO | m2 | 658.58 | 4.32 | BDI 1 | 5.51 | 3628.78 | RA
1.2.1.0.2. |  | SINAPI | 99814 | LIMPEZA DE SUPERFÍCIE COM JATO DE ALTA PRESSÃO. AF_04/2019 | M2 | 658.58 | 1.93 | BDI 1 | 2.46 | 1620.11 | RA
1.2.1.0.3. |  | SINAPI | 98519 | REVOLVIMENTO E LIMPEZA MANUAL DE SOLO. AF_07/2024 | M2 | 239.95 | 3.6 | BDI 1 | 4.59 | 1101.37 | RA
1.2.1.0.4. |  | Composição | COMP-02 | REMOÇÃO MANUAL DE GOL, INCLUSIVE AFASTAMENTO | UN | 2 | 41.84 | BDI 1 | 53.35 | 106.7 | RA
1.2.1.0.5. |  | SEINFRA | ED-48472 | REMOÇÃO MANUAL DE GUIA DE MEIO-FIO PRÉ-MOLDADA EM CONCRETO, COM REAPROVEITAMENTO, INCLUSIVE AFASTAMENTO E EMPILHAMENTO, EXCLUSIVE TRANSPORTE E RETIRADA DO MATERIAL REMOVIDO NÃO REAPROVEITÁVEL | m | 9.43 | 11.64 | BDI 1 | 14.84 | 139.94 | RA
1.2.1.0.6. |  | SINAPI | 104790 | DEMOLIÇÃO DE PISO DE CONCRETO SIMPLES, DE FORMA MECANIZADA COM MARTELETE, SEM REAPROVEITAMENTO. AF_09/2023 | M3 | 0.62 | 111.9 | BDI 1 | 142.67 | 88.46 | RA
1.2.1.0.7. |  | SINAPI | 97621 | DEMOLIÇÃO DE ALVENARIA DE BLOCO FURADO, DE FORMA MANUAL, COM REAPROVEITAMENTO. AF_09/2023 | M3 | 0.08 | 115.01 | BDI 1 | 146.64 | 11.73 | RA
1.2.1.0.8. |  | SINAPI | 104801 | REMOÇÃO DE ALAMBRADOS PARA QUADRAS POLIESPORTIVAS, ESTRUTURADO POR TUBOS DE AÇO GALVANIZADO, COM TELA DE ARAME GALVANIZADO, DE FORMA MANUAL, SEM REAPROVEITAMENTO. AF_09/2023 | M2 | 353.01 | 14.4 | BDI 1 | 18.36 | 6481.26 | RA
1.2.1.0.9. |  | SINAPI | 97635 | REMOÇÃO DE PISO DE BLOCO INTERTRAVADO OU DE PEDRA PORTUGUESA, DE FORMA MANUAL, COM REAPROVEITAMENTO. AF_09/2023 | M2 | 17.57 | 15.08 | BDI 1 | 19.23 | 337.87 | RA
1.2.2. |  |  |  | ARQUIBANCADA |  |  |  |  | - | 145835.74
1.2.2.1. |  |  |  | INFRAESTRUTURA |  |  |  |  | - | 44627.35
1.2.2.1.1. |  | SINAPI | 93358 | ESCAVAÇÃO MANUAL DE VALA. AF_09/2024 | M3 | 39.7 | 82.75 | BDI 1 | 105.51 | 4188.75 | RA
1.2.2.1.2. |  | SINAPI | 101616 | PREPARO DE FUNDO DE VALA COM LARGURA MENOR QUE 1,5 M (ACERTO DO SOLO NATURAL). AF_08/2020 | M2 | 60.48 | 6.37 | BDI 1 | 8.12 | 491.1 | RA
1.2.2.1.3. |  | SINAPI | 96616 | LASTRO DE CONCRETO MAGRO, APLICADO EM BLOCOS DE COROAMENTO OU SAPATAS. AF_01/2024 | M3 | 3.03 | 875.18 | BDI 1 | 1115.85 | 3381.03 | RA
1.2.2.1.4. |  | SINAPI | 96535 | FABRICAÇÃO, MONTAGEM E DESMONTAGEM DE FÔRMA PARA SAPATA, EM MADEIRA SERRADA, E=25 MM, 4 UTILIZAÇÕES. AF_01/2024 | M2 | 34.56 | 133.42 | BDI 1 | 170.11 | 5879 | RA
1.2.2.1.5. |  | SINAPI | 92265 | FABRICAÇÃO DE FÔRMA PARA VIGAS, EM CHAPA DE MADEIRA COMPENSADA RESINADA, E = 17 MM. AF_09/2020 | M2 | 29.76 | 124.17 | BDI 1 | 158.32 | 4711.6 | RA
1.2.2.1.6. |  | SINAPI | 92269 | FABRICAÇÃO DE FÔRMA PARA PILARES E ESTRUTURAS SIMILARES, EM MADEIRA SERRADA, E=25 MM. AF_09/2020 | M2 | 29.88 | 133.78 | BDI 1 | 170.57 | 5096.63 | RA
1.2.2.1.7. |  | SINAPI | 92800 | CORTE E DOBRA DE AÇO CA-60, DIÂMETRO DE 5,0 MM. AF_06/2022 | KG | 144.8 | 9.81 | BDI 1 | 12.51 | 1811.45 | RA
1.2.2.1.8. |  | SINAPI | 92801 | CORTE E DOBRA DE AÇO CA-50, DIÂMETRO DE 6,3 MM. AF_06/2022 | KG | 198.8 | 9.86 | BDI 1 | 12.57 | 2498.92 | RA
1.2.2.1.9. |  | SINAPI | 92802 | CORTE E DOBRA DE AÇO CA-50, DIÂMETRO DE 8,0 MM. AF_06/2022 | KG | 152.4 | 9.75 | BDI 1 | 12.43 | 1894.33 | RA
1.2.2.1.10. |  | SINAPI | 92803 | CORTE E DOBRA DE AÇO CA-50, DIÂMETRO DE 10,0 MM. AF_06/2022 | KG | 191.6 | 8.99 | BDI 1 | 11.46 | 2195.74 | RA
1.2.2.1.11. |  | SINAPI | 94972 | CONCRETO FCK = 30MPA, TRAÇO 1:2,1:2,5 (EM MASSA SECA DE CIMENTO/ AREIA MÉDIA/ BRITA 1) - PREPARO MECÂNICO COM BETONEIRA 600 L. AF_05/2021 | M3 | 8.6 | 567.32 | BDI 1 | 723.33 | 6220.64 | RA
1.2.2.1.12. |  | SINAPI | 103670 | LANÇAMENTO COM USO DE BALDES, ADENSAMENTO E ACABAMENTO DE CONCRETO EM ESTRUTURAS. AF_02/2022 | M3 | 8.6 | 296.19 | BDI 1 | 377.64 | 3247.7 | RA
1.2.2.1.13. |  | SINAPI | 98557 | IMPERMEABILIZAÇÃO DE SUPERFÍCIE COM EMULSÃO ASFÁLTICA, 2 DEMÃOS. AF_09/2023 | M2 | 44.64 | 39.63 | BDI 1 | 50.53 | 2255.66 | RA
1.2.2.1.14. |  | SINAPI | 104737 | REATERRO MANUAL DE VALAS, COM PLACA VIBRATÓRIA. AF_08/2023 | M3 | 28.07 | 21.09 | BDI 1 | 26.89 | 754.8 | RA
1.2.2.2. |  |  |  | SUPRAESTRUTURA |  |  |  |  | - | 52530.97
1.2.2.2.1. |  | SINAPI | 92265 | FABRICAÇÃO DE FÔRMA PARA VIGAS, EM CHAPA DE MADEIRA COMPENSADA RESINADA, E = 17 MM. AF_09/2020 | M2 | 79.68 | 124.17 | BDI 1 | 158.32 | 12614.94 | RA
1.2.2.2.2. |  | SINAPI | 92269 | FABRICAÇÃO DE FÔRMA PARA PILARES E ESTRUTURAS SIMILARES, EM MADEIRA SERRADA, E=25 MM. AF_09/2020 | M2 | 45.12 | 133.78 | BDI 1 | 170.57 | 7696.12 | RA
1.2.2.2.3. |  | SINAPI | 92800 | CORTE E DOBRA DE AÇO CA-60, DIÂMETRO DE 5,0 MM. AF_06/2022 | KG | 302 | 9.81 | BDI 1 | 12.51 | 3778.02 | RA
1.2.2.2.4. |  | SINAPI | 92802 | CORTE E DOBRA DE AÇO CA-50, DIÂMETRO DE 8,0 MM. AF_06/2022 | KG | 752 | 9.75 | BDI 1 | 12.43 | 9347.36 | RA
1.2.2.2.5. |  | SINAPI | 92803 | CORTE E DOBRA DE AÇO CA-50, DIÂMETRO DE 10,0 MM. AF_06/2022 | KG | 213.6 | 8.99 | BDI 1 | 11.46 | 2447.86 | RA
1.2.2.2.6. |  | SINAPI | 94972 | CONCRETO FCK = 30MPA, TRAÇO 1:2,1:2,5 (EM MASSA SECA DE CIMENTO/ AREIA MÉDIA/ BRITA 1) - PREPARO MECÂNICO COM BETONEIRA 600 L. AF_05/2021 | M3 | 15.12 | 567.32 | BDI 1 | 723.33 | 10936.75 | RA
1.2.2.2.7. |  | SINAPI | 103670 | LANÇAMENTO COM USO DE BALDES, ADENSAMENTO E ACABAMENTO DE CONCRETO EM ESTRUTURAS. AF_02/2022 | M3 | 15.12 | 296.19 | BDI 1 | 377.64 | 5709.92 | RA
1.2.2.3. |  |  |  | ALVENARIA E REVESTIMENTO |  |  |  |  | - | 43542.35
1.2.2.3.1. |  | SINAPI | 89472 | ALVENARIA DE BLOCOS DE CONCRETO ESTRUTURAL 14X19X39 CM (ESPESSURA 14 CM), FBK = 14 MPA, UTILIZANDO COLHER DE PEDREIRO. AF_10/2022 | M2 | 129.43 | 127.79 | BDI 1 | 162.93 | 21088.03 | RA
1.2.2.3.2. |  | SINAPI | 94319 | ATERRO MANUAL DE VALAS COM SOLO ARGILO-ARENOSO. AF_08/2023 | M3 | 65.2 | 80.11 | BDI 1 | 102.14 | 6659.53 | RA
1.2.2.3.3. |  | SINAPI | 87894 | CHAPISCO APLICADO EM ALVENARIA (SEM PRESENÇA DE VÃOS) E ESTRUTURAS DE CONCRETO DE FACHADA, COM COLHER DE PEDREIRO. ARGAMASSA TRAÇO 1:3 COM PREPARO EM BETONEIRA 400L. AF_10/2022 | M2 | 184.11 | 7.15 | BDI 1 | 9.12 | 1679.08 | RA
1.2.2.3.4. |  | SINAPI | 87777 | EMBOÇO OU MASSA ÚNICA EM ARGAMASSA TRAÇO 1:2:8, PREPARO MANUAL, APLICADA MANUALMENTE EM PANOS DE FACHADA COM PRESENÇA DE VÃOS, ESPESSURA DE 25 MM. AF_08/2022 | M2 | 184.11 | 60.13 | BDI 1 | 76.67 | 14115.71 | RA
1.2.2.4. |  |  |  | PISOS E REVESTIMENTOS |  |  |  |  | - | 5135.07
1.2.2.4.1. |  | SINAPI | 98680 | PISO CIMENTADO, TRAÇO 1:3 (CIMENTO E AREIA), ACABAMENTO LISO, ESPESSURA 3,0 CM, PREPARO MECÂNICO DA ARGAMASSA. AF_09/2020 | M2 | 76.03 | 52.97 | BDI 1 | 67.54 | 5135.07 | RA
1.2.3. |  |  |  | RAMPA DE ACESSIBILIDADE |  |  |  |  | - | 6794.48
1.2.3.1. |  |  |  | INFRAESTRUTURA |  |  |  |  | - | 5082.27
1.2.3.1.1. |  | SINAPI | 93358 | ESCAVAÇÃO MANUAL DE VALA. AF_09/2024 | M3 | 2.21 | 82.75 | BDI 1 | 105.51 | 233.18 | RA
1.2.3.1.2. |  | SINAPI | 101616 | PREPARO DE FUNDO DE VALA COM LARGURA MENOR QUE 1,5 M (ACERTO DO SOLO NATURAL). AF_08/2020 | M2 | 6.2 | 6.37 | BDI 1 | 8.12 | 50.34 | RA
1.2.3.1.3. |  | SINAPI | 96616 | LASTRO DE CONCRETO MAGRO, APLICADO EM BLOCOS DE COROAMENTO OU SAPATAS. AF_01/2024 | M3 | 0.31 | 875.18 | BDI 1 | 1115.85 | 345.91 | RA
1.2.3.1.4. |  | SINAPI | 92265 | FABRICAÇÃO DE FÔRMA PARA VIGAS, EM CHAPA DE MADEIRA COMPENSADA RESINADA, E = 17 MM. AF_09/2020 | M2 | 8.62 | 124.17 | BDI 1 | 158.32 | 1364.72 | RA
1.2.3.1.5. |  | SINAPI | 92269 | FABRICAÇÃO DE FÔRMA PARA PILARES E ESTRUTURAS SIMILARES, EM MADEIRA SERRADA, E=25 MM. AF_09/2020 | M2 | 1.86 | 133.78 | BDI 1 | 170.57 | 317.26 | RA
1.2.3.1.6. |  | SINAPI | 92800 | CORTE E DOBRA DE AÇO CA-60, DIÂMETRO DE 5,0 MM. AF_06/2022 | KG | 21.1 | 9.81 | BDI 1 | 12.51 | 263.96 | RA
1.2.3.1.7. |  | SINAPI | 92801 | CORTE E DOBRA DE AÇO CA-50, DIÂMETRO DE 6,3 MM. AF_06/2022 | KG | 18 | 9.86 | BDI 1 | 12.57 | 226.26 | RA
1.2.3.1.8. |  | SINAPI | 92802 | CORTE E DOBRA DE AÇO CA-50, DIÂMETRO DE 8,0 MM. AF_06/2022 | KG | 3.8 | 9.75 | BDI 1 | 12.43 | 47.23 | RA
1.2.3.1.9. |  | SINAPI | 92803 | CORTE E DOBRA DE AÇO CA-50, DIÂMETRO DE 10,0 MM. AF_06/2022 | KG | 23.9 | 8.99 | BDI 1 | 11.46 | 273.89 | RA
1.2.3.1.10. |  | SINAPI | 94972 | CONCRETO FCK = 30MPA, TRAÇO 1:2,1:2,5 (EM MASSA SECA DE CIMENTO/ AREIA MÉDIA/ BRITA 1) - PREPARO MECÂNICO COM BETONEIRA 600 L. AF_05/2021 | M3 | 1.21 | 567.32 | BDI 1 | 723.33 | 875.23 | RA
1.2.3.1.11. |  | SINAPI | 103670 | LANÇAMENTO COM USO DE BALDES, ADENSAMENTO E ACABAMENTO DE CONCRETO EM ESTRUTURAS. AF_02/2022 | M3 | 1.21 | 296.19 | BDI 1 | 377.64 | 456.94 | RA
1.2.3.1.12. |  | SINAPI | 98557 | IMPERMEABILIZAÇÃO DE SUPERFÍCIE COM EMULSÃO ASFÁLTICA, 2 DEMÃOS. AF_09/2023 | M2 | 11.5 | 39.63 | BDI 1 | 50.53 | 581.1 | RA
1.2.3.1.13. |  | SINAPI | 104737 | REATERRO MANUAL DE VALAS, COM PLACA VIBRATÓRIA. AF_08/2023 | M3 | 1.72 | 21.09 | BDI 1 | 26.89 | 46.25 | RA
1.2.3.2. |  |  |  | ALVENARIA E REVESTIMENTO |  |  |  |  | - | 1712.21
1.2.3.2.1. |  | SINAPI | 89472 | ALVENARIA DE BLOCOS DE CONCRETO ESTRUTURAL 14X19X39 CM (ESPESSURA 14 CM), FBK = 14 MPA, UTILIZANDO COLHER DE PEDREIRO. AF_10/2022 | M2 | 4.26 | 127.79 | BDI 1 | 162.93 | 694.08 | RA
1.2.3.2.2. |  | SINAPI | 94319 | ATERRO MANUAL DE VALAS COM SOLO ARGILO-ARENOSO. AF_08/2023 | M3 | 6.39 | 80.11 | BDI 1 | 102.14 | 652.67 | RA
1.2.3.2.3. |  | SINAPI | 87894 | CHAPISCO APLICADO EM ALVENARIA (SEM PRESENÇA DE VÃOS) E ESTRUTURAS DE CONCRETO DE FACHADA, COM COLHER DE PEDREIRO. ARGAMASSA TRAÇO 1:3 COM PREPARO EM BETONEIRA 400L. AF_10/2022 | M2 | 4.26 | 7.15 | BDI 1 | 9.12 | 38.85 | RA
1.2.3.2.4. |  | SINAPI | 87777 | EMBOÇO OU MASSA ÚNICA EM ARGAMASSA TRAÇO 1:2:8, PREPARO MANUAL, APLICADA MANUALMENTE EM PANOS DE FACHADA COM PRESENÇA DE VÃOS, ESPESSURA DE 25 MM. AF_08/2022 | M2 | 4.26 | 60.13 | BDI 1 | 76.67 | 326.61 | RA
1.2.4. |  |  |  | PISOS E REVESTIMENTOS |  |  |  |  | - | 13208.17
1.2.4.0.1. |  | SINAPI | 94992 | EXECUÇÃO DE PASSEIO (CALÇADA) OU PISO DE CONCRETO COM CONCRETO MOLDADO IN LOCO, FEITO EM OBRA, ACABAMENTO CONVENCIONAL, ESPESSURA 6 CM, ARMADO. AF_08/2022 | M2 | 15.98 | 80.64 | BDI 1 | 102.82 | 1643.06 | RA
1.2.4.0.2. |  | SEINFRA | ED-51124 | REGULARIZAÇÃO E COMPACTAÇÃO MECÂNICA DE TERRENO COM ROLO VIBRATÓRIO, EXCLUSIVE DESMATAMENTO, DESTOCAMENTO, LIMPEZA/ROÇADA DO TERRENO | m2 | 170.32 | 2.8 | BDI 1 | 3.57 | 608.04 | RA
1.2.4.0.3. |  | SINAPI | 94990 | EXECUÇÃO DE PASSEIO (CALÇADA) OU PISO DE CONCRETO COM CONCRETO MOLDADO IN LOCO, FEITO EM OBRA, ACABAMENTO CONVENCIONAL, NÃO ARMADO. AF_08/2022 | M3 | 10.22 | 840.88 | BDI 1 | 1072.12 | 10957.07 | RA
1.2.5. |  |  |  | PINTURA |  |  |  |  | - | 86384.23
1.2.5.0.1. |  | SINAPI | 102494 | PINTURA DE PISO COM TINTA EPÓXI, APLICAÇÃO MANUAL, 2 DEMÃOS, INCLUSO PRIMER EPÓXI. AF_05/2021 | M2 | 658.8 | 77.63 | BDI 1 | 98.98 | 65208.02 | RA
1.2.5.0.2. |  | SINAPI | 102506 | PINTURA DE DEMARCAÇÃO DE QUADRA POLIESPORTIVA COM TINTA EPÓXI, E = 5 CM, APLICAÇÃO MANUAL. AF_05/2021 | M | 316.01 | 11.72 | BDI 1 | 14.94 | 4721.19 | RA
1.2.5.0.3. |  | SINAPI | 102491 | PINTURA DE PISO COM TINTA ACRÍLICA, APLICAÇÃO MANUAL, 2 DEMÃOS, INCLUSO FUNDO PREPARADOR. AF_05/2021 | M2 | 126.29 | 21.59 | BDI 1 | 27.53 | 3476.76 | RA
1.2.5.0.4. |  | SINAPI | 88485 | FUNDO SELADOR ACRÍLICO, APLICAÇÃO MANUAL EM PAREDE, UMA DEMÃO. AF_04/2023 | M2 | 241.67 | 4.53 | BDI 1 | 5.78 | 1396.85 | RA
1.2.5.0.5. |  | SINAPI | 88489 | PINTURA LÁTEX ACRÍLICA PREMIUM, APLICAÇÃO MANUAL EM PAREDES, DUAS DEMÃOS. AF_04/2023 | M2 | 241.67 | 13.03 | BDI 1 | 16.61 | 4014.14 | RA
1.2.5.0.6. |  | SINAPI | 100759 | PINTURA COM TINTA ALQUÍDICA DE ACABAMENTO (ESMALTE SINTÉTICO BRILHANTE) PULVERIZADA SOBRE SUPERFÍCIES METÁLICAS (EXCETO PERFIL) EXECUTADO EM OBRA (02 DEMÃOS). AF_01/2020_PE | M2 | 107.17 | 55.38 | BDI 1 | 70.61 | 7567.27 | RA
1.2.6. |  |  |  | ALAMBRADO |  |  |  |  | - | 83024.42
1.2.6.0.1. |  | SINAPI | 102362 | ALAMBRADO PARA QUADRA POLIESPORTIVA, ESTRUTURADO POR TUBOS DE ACO GALVANIZADO, (MONTANTES COM DIAMETRO 2", TRAVESSAS E ESCORAS COM DIÂMETRO 1 ¼"), COM TELA DE ARAME GALVANIZADO, FIO 14 BWG E MALHA QUADRADA 5X5CM (EXCETO MURETA). AF_03/2021 | M2 | 353.01 | 184.46 | BDI 1 | 235.19 | 83024.42 | RA
1.2.7. |  |  |  | SERVIÇOS COMPLEMENTARES |  |  |  |  | - | 22940.32
1.2.7.0.1. |  | SEINFRA | ED-32099 | GUARDA-CORPO INTERNO, ALTURA 110CM, EM TUBO GALVANIZADO, COM COSTURA, DIÂMETRO DE 2", ESP. 3MM, GRADIL COM DIVISÃO VERTICAL EM TUBO GALVANIZADO, COM COSTURA, DIÂMETRO DE 1", ESP. 3MM, INCLUSIVE CORRIMÃO SIMPLES, EXCLUSIVE PINTURA | m | 14.16 | 781.4 | BDI 1 | 996.29 | 14107.47 | RA
1.2.7.0.2. |  | SEINFRA | ED-32095 | GUARDA-CORPO INTERNO, ALTURA 110CM, EM TUBO GALVANIZADO, COM COSTURA, DIÂMETRO DE 2", ESP. 3MM, GRADIL COM DIVISÃO HORIZONTAL EM TUBO GALVANIZADO, COM COSTURA, DIÂMETRO DE 1", ESP. 3MM, EXCLUSIVE PINTURA | m | 3.8 | 616.7 | BDI 1 | 786.29 | 2987.9 | RA
1.2.7.0.3. |  | SINAPI | 99855 | CORRIMÃO SIMPLES, DIÂMETRO EXTERNO = 1 1/2", EM AÇO GALVANIZADO. AF_04/2019_PS | M | 11 | 127.31 | BDI 1 | 162.32 | 1785.52 | RA
1.2.7.0.4. |  | SEINFRA | ED-49569 | TRAVE DE FUTSAL (PAR) COM REDE, EM TUBO DE AÇO, DIÂMETRO DE 3", COMPRIMENTO 300CM, ALTURA 200CM, INCLUSIVE TRATAMENTO ANTICORROSIVO E PINTURA | un | 1 | 3183.87 | BDI 1 | 4059.43 | 4059.43 | RA
1.3. |  |  |  | QUADRA DE BASQUETE 01 |  |  |  |  | - | 119854.32
1.3.1. |  |  |  | REMOÇÃO E DEMOLIÇÃO |  |  |  |  | - | 9739.78
1.3.1.0.1. |  | SEINFRA | ED-20344 | LIXAMENTO E DESBASTE MECANIZADO EM PISO DE CONCRETO | m2 | 568.45 | 4.32 | BDI 1 | 5.51 | 3132.16 | RA
1.3.1.0.2. |  | SINAPI | 99814 | LIMPEZA DE SUPERFÍCIE COM JATO DE ALTA PRESSÃO. AF_04/2019 | M2 | 568.45 | 1.93 | BDI 1 | 2.46 | 1398.39 | RA
1.3.1.0.3. |  | SINAPI | 97621 | DEMOLIÇÃO DE ALVENARIA DE BLOCO FURADO, DE FORMA MANUAL, COM REAPROVEITAMENTO. AF_09/2023 | M3 | 0.23 | 115.01 | BDI 1 | 146.64 | 33.73 | RA
1.3.1.0.4. |  | SINAPI | 104801 | REMOÇÃO DE ALAMBRADOS PARA QUADRAS POLIESPORTIVAS, ESTRUTURADO POR TUBOS DE AÇO GALVANIZADO, COM TELA DE ARAME GALVANIZADO, DE FORMA MANUAL, SEM REAPROVEITAMENTO. AF_09/2023 | M2 | 252.43 | 14.4 | BDI 1 | 18.36 | 4634.61 | RA
1.3.1.0.5. |  | SEINFRA | ED-48497 | REMOÇÃO MANUAL DE ESQUADRIA METÁLICA, COM REAPROVEITAMENTO, INCLUSIVE MARCO/ALIZAR/GUARNIÇÕES, AFASTAMENTO E EMPILHAMENTO, EXCLUSIVE TRANSPORTE E RETIRADA DO MATERIAL REMOVIDO NÃO REAPROVEITÁVEL | m2 | 4.79 | 19.39 | BDI 1 | 24.72 | 118.41 | RA
1.3.1.0.6. |  | SINAPI | 97635 | REMOÇÃO DE PISO DE BLOCO INTERTRAVADO OU DE PEDRA PORTUGUESA, DE FORMA MANUAL, COM REAPROVEITAMENTO. AF_09/2023 | M2 | 21.97 | 15.08 | BDI 1 | 19.23 | 422.48 | RA
1.3.2. |  |  |  | RAMPA DE ACESSIBILIDADE |  |  |  |  | - | 4013.74
1.3.2.1. |  |  |  | INFRAESTRUTURA |  |  |  |  | - | 428.71
1.3.2.1.1. |  | SINAPI | 93358 | ESCAVAÇÃO MANUAL DE VALA. AF_09/2024 | M3 | 0.78 | 82.75 | BDI 1 | 105.51 | 82.3 | RA
1.3.2.1.2. |  | SINAPI | 101616 | PREPARO DE FUNDO DE VALA COM LARGURA MENOR QUE 1,5 M (ACERTO DO SOLO NATURAL). AF_08/2020 | M2 | 5.21 | 6.37 | BDI 1 | 8.12 | 42.31 | RA
1.3.2.1.3. |  | SINAPI | 96616 | LASTRO DE CONCRETO MAGRO, APLICADO EM BLOCOS DE COROAMENTO OU SAPATAS. AF_01/2024 | M3 | 0.26 | 875.18 | BDI 1 | 1115.85 | 290.12 | RA
1.3.2.1.4. |  | SINAPI | 104737 | REATERRO MANUAL DE VALAS, COM PLACA VIBRATÓRIA. AF_08/2023 | M3 | 0.52 | 21.09 | BDI 1 | 26.89 | 13.98 | RA
1.3.2.2. |  |  |  | ALVENARIA E REVESTIMENTO |  |  |  |  | - | 1208.86
1.3.2.2.1. |  | SINAPI | 89472 | ALVENARIA DE BLOCOS DE CONCRETO ESTRUTURAL 14X19X39 CM (ESPESSURA 14 CM), FBK = 14 MPA, UTILIZANDO COLHER DE PEDREIRO. AF_10/2022 | M2 | 3.51 | 127.79 | BDI 1 | 162.93 | 571.88 | RA
1.3.2.2.2. |  | SINAPI | 94319 | ATERRO MANUAL DE VALAS COM SOLO ARGILO-ARENOSO. AF_08/2023 | M3 | 5.43 | 80.11 | BDI 1 | 102.14 | 554.62 | RA
1.3.2.2.3. |  | SINAPI | 87894 | CHAPISCO APLICADO EM ALVENARIA (SEM PRESENÇA DE VÃOS) E ESTRUTURAS DE CONCRETO DE FACHADA, COM COLHER DE PEDREIRO. ARGAMASSA TRAÇO 1:3 COM PREPARO EM BETONEIRA 400L. AF_10/2022 | M2 | 0.96 | 7.15 | BDI 1 | 9.12 | 8.76 | RA
1.3.2.2.4. |  | SINAPI | 87777 | EMBOÇO OU MASSA ÚNICA EM ARGAMASSA TRAÇO 1:2:8, PREPARO MANUAL, APLICADA MANUALMENTE EM PANOS DE FACHADA COM PRESENÇA DE VÃOS, ESPESSURA DE 25 MM. AF_08/2022 | M2 | 0.96 | 60.13 | BDI 1 | 76.67 | 73.6 | RA
1.3.2.3. |  |  |  | PISOS E REVESTIMENTOS |  |  |  |  | - | 2376.17
1.3.2.3.1. |  | SINAPI | 94992 | EXECUÇÃO DE PASSEIO (CALÇADA) OU PISO DE CONCRETO COM CONCRETO MOLDADO IN LOCO, FEITO EM OBRA, ACABAMENTO CONVENCIONAL, ESPESSURA 6 CM, ARMADO. AF_08/2022 | M2 | 23.11 | 80.64 | BDI 1 | 102.82 | 2376.17 | RA
1.3.3. |  |  |  | PINTURA |  |  |  |  | - | 31265.18
1.3.3.0.1. |  | SEINFRA | ED-50463 | PINTURA ACRÍLICA PARA PISO EM QUADRAS ESPORTIVA, QUATRO (4) DEMÃOS, COM APLICAÇÃO MANUAL | m2 | 568.45 | 25.96 | BDI 1 | 33.1 | 18815.7 | RA
1.3.3.0.2. |  | SINAPI | 102504 | PINTURA DE DEMARCAÇÃO DE QUADRA POLIESPORTIVA COM TINTA ACRÍLICA, E = 5 CM, APLICAÇÃO MANUAL. AF_05/2021 | M | 302.3 | 10.36 | BDI 1 | 13.21 | 3993.38 | RA
1.3.3.0.3. |  | SINAPI | 88485 | FUNDO SELADOR ACRÍLICO, APLICAÇÃO MANUAL EM PAREDE, UMA DEMÃO. AF_04/2023 | M2 | 104.82 | 4.53 | BDI 1 | 5.78 | 605.86 | RA
1.3.3.0.4. |  | SINAPI | 88489 | PINTURA LÁTEX ACRÍLICA PREMIUM, APLICAÇÃO MANUAL EM PAREDES, DUAS DEMÃOS. AF_04/2023 | M2 | 104.82 | 13.03 | BDI 1 | 16.61 | 1741.06 | RA
1.3.3.0.5. |  | SINAPI | 100759 | PINTURA COM TINTA ALQUÍDICA DE ACABAMENTO (ESMALTE SINTÉTICO BRILHANTE) PULVERIZADA SOBRE SUPERFÍCIES METÁLICAS (EXCETO PERFIL) EXECUTADO EM OBRA (02 DEMÃOS). AF_01/2020_PE | M2 | 86.52 | 55.38 | BDI 1 | 70.61 | 6109.18 | RA
1.3.4. |  |  |  | ALAMBRADO |  |  |  |  | - | 59369.01
1.3.4.0.1. |  | SINAPI | 102362 | ALAMBRADO PARA QUADRA POLIESPORTIVA, ESTRUTURADO POR TUBOS DE ACO GALVANIZADO, (MONTANTES COM DIAMETRO 2", TRAVESSAS E ESCORAS COM DIÂMETRO 1 ¼"), COM TELA DE ARAME GALVANIZADO, FIO 14 BWG E MALHA QUADRADA 5X5CM (EXCETO MURETA). AF_03/2021 | M2 | 252.43 | 184.46 | BDI 1 | 235.19 | 59369.01 | RA
1.3.5. |  |  |  | SERVIÇOS COMPLEMENTARES |  |  |  |  | - | 15466.61
1.3.5.0.1. |  | SEINFRA | ED-32099 | GUARDA-CORPO INTERNO, ALTURA 110CM, EM TUBO GALVANIZADO, COM COSTURA, DIÂMETRO DE 2", ESP. 3MM, GRADIL COM DIVISÃO VERTICAL EM TUBO GALVANIZADO, COM COSTURA, DIÂMETRO DE 1", ESP. 3MM, INCLUSIVE CORRIMÃO SIMPLES, EXCLUSIVE PINTURA | m | 11.08 | 781.4 | BDI 1 | 996.29 | 11038.89 | RA
1.3.5.0.2. |  | SINAPI | 99855 | CORRIMÃO SIMPLES, DIÂMETRO EXTERNO = 1 1/2", EM AÇO GALVANIZADO. AF_04/2019_PS | M | 6.98 | 127.31 | BDI 1 | 162.32 | 1132.99 | RA
1.3.5.0.3. |  | SEINFRA | ED-32000 | CORRIMÃO DUPLO EM TUBO GALVANIZADO, COM COSTURA, DIÂMETRO DE 1.1/2", ESP. 3MM, FIXADO EM ALVENARIA, INCLUSIVE SUPORTE PARA CORRIMÃO EM BARRA CHATA (1"X1/2"), EXCLUSIVE PINTURA | m | 3.8 | 226.89 | BDI 1 | 289.28 | 1099.26 | RA
1.3.5.0.4. |  | SEINFRA | ED-49572 | POSTE DE VÔLEI OU PETECA OFICIAL (PAR) COM REDE, EM TUBO DE AÇO, DIÂMETRO DE 3", TIPO TELESCÓPICO, INCLUSIVE TRATAMENTO ANTICORROSIVO E PINTURA | un | 1 | 1721.94 | BDI 1 | 2195.47 | 2195.47 | RA
1.4. |  |  |  | QUADRA DE BASQUETE 02 |  |  |  |  | - | 82997.23
1.4.1. |  |  |  | REMOÇÃO E DEMOLIÇÃO |  |  |  |  | - | 8232.83
1.4.1.0.1. |  | SEINFRA | ED-20344 | LIXAMENTO E DESBASTE MECANIZADO EM PISO DE CONCRETO | m2 | 590.88 | 4.32 | BDI 1 | 5.51 | 3255.75 | RA
1.4.1.0.2. |  | SINAPI | 99814 | LIMPEZA DE SUPERFÍCIE COM JATO DE ALTA PRESSÃO. AF_04/2019 | M2 | 590.88 | 1.93 | BDI 1 | 2.46 | 1453.56 | RA
1.4.1.0.3. |  | SINAPI | 97621 | DEMOLIÇÃO DE ALVENARIA DE BLOCO FURADO, DE FORMA MANUAL, COM REAPROVEITAMENTO. AF_09/2023 | M3 | 0.07 | 115.01 | BDI 1 | 146.64 | 10.26 | RA
1.4.1.0.4. |  | SINAPI | 104801 | REMOÇÃO DE ALAMBRADOS PARA QUADRAS POLIESPORTIVAS, ESTRUTURADO POR TUBOS DE AÇO GALVANIZADO, COM TELA DE ARAME GALVANIZADO, DE FORMA MANUAL, SEM REAPROVEITAMENTO. AF_09/2023 | M2 | 186.83 | 14.4 | BDI 1 | 18.36 | 3430.2 | RA
1.4.1.0.5. |  | SEINFRA | ED-48497 | REMOÇÃO MANUAL DE ESQUADRIA METÁLICA, COM REAPROVEITAMENTO, INCLUSIVE MARCO/ALIZAR/GUARNIÇÕES, AFASTAMENTO E EMPILHAMENTO, EXCLUSIVE TRANSPORTE E RETIRADA DO MATERIAL REMOVIDO NÃO REAPROVEITÁVEL | m2 | 3.36 | 19.39 | BDI 1 | 24.72 | 83.06 | RA
1.4.2. |  |  |  | PINTURA |  |  |  |  | - | 27551.21
1.4.2.0.1. |  | SEINFRA | ED-50463 | PINTURA ACRÍLICA PARA PISO EM QUADRAS ESPORTIVA, QUATRO (4) DEMÃOS, COM APLICAÇÃO MANUAL | m2 | 590.88 | 25.96 | BDI 1 | 33.1 | 19558.13 | RA
1.4.2.0.2. |  | SINAPI | 102504 | PINTURA DE DEMARCAÇÃO DE QUADRA POLIESPORTIVA COM TINTA ACRÍLICA, E = 5 CM, APLICAÇÃO MANUAL. AF_05/2021 | M | 302.98 | 10.36 | BDI 1 | 13.21 | 4002.37 | RA
1.4.2.0.3. |  | SEINFRA | ED-50505 | LIXAMENTO MANUAL EM PAREDE PARA REMOÇÃO DE TINTA | m2 | 30.61 | 3.17 | BDI 1 | 4.04 | 123.66 | RA
1.4.2.0.4. |  | SINAPI | 88485 | FUNDO SELADOR ACRÍLICO, APLICAÇÃO MANUAL EM PAREDE, UMA DEMÃO. AF_04/2023 | M2 | 30.61 | 4.53 | BDI 1 | 5.78 | 176.93 | RA
1.4.2.0.5. |  | SINAPI | 88489 | PINTURA LÁTEX ACRÍLICA PREMIUM, APLICAÇÃO MANUAL EM PAREDES, DUAS DEMÃOS. AF_04/2023 | M2 | 30.61 | 13.03 | BDI 1 | 16.61 | 508.43 | RA
1.4.2.0.6. |  | SINAPI | 100759 | PINTURA COM TINTA ALQUÍDICA DE ACABAMENTO (ESMALTE SINTÉTICO BRILHANTE) PULVERIZADA SOBRE SUPERFÍCIES METÁLICAS (EXCETO PERFIL) EXECUTADO EM OBRA (02 DEMÃOS). AF_01/2020_PE | M2 | 45.06 | 55.38 | BDI 1 | 70.61 | 3181.69 | RA
1.4.3. |  |  |  | ALAMBRADO |  |  |  |  | - | 45017.72
1.4.3.0.1. |  | SINAPI | 102362 | ALAMBRADO PARA QUADRA POLIESPORTIVA, ESTRUTURADO POR TUBOS DE ACO GALVANIZADO, (MONTANTES COM DIAMETRO 2", TRAVESSAS E ESCORAS COM DIÂMETRO 1 ¼"), COM TELA DE ARAME GALVANIZADO, FIO 14 BWG E MALHA QUADRADA 5X5CM (EXCETO MURETA). AF_03/2021 | M2 | 191.41 | 184.46 | BDI 1 | 235.19 | 45017.72 | RA
1.4.4. |  |  |  | SERVIÇOS COMPLEMENTARES |  |  |  |  | - | 2195.47
1.4.4.0.1. |  | SEINFRA | ED-49572 | POSTE DE VÔLEI OU PETECA OFICIAL (PAR) COM REDE, EM TUBO DE AÇO, DIÂMETRO DE 3", TIPO TELESCÓPICO, INCLUSIVE TRATAMENTO ANTICORROSIVO E PINTURA | un | 1 | 1721.94 | BDI 1 | 2195.47 | 2195.47 | RA
1.5. |  |  |  | CONSTRUÇÃO DE BANHEIRO ACESSIVEL (PCD) |  |  |  |  | - | 16318.33
1.5.1. |  |  |  | REMOÇÃO E DEMOLIÇÃO |  |  |  |  | - | 454.16
1.5.1.0.1. |  | SINAPI | 104789 | DEMOLIÇÃO DE PISO DE CONCRETO SIMPLES, DE FORMA MANUAL, SEM REAPROVEITAMENTO. AF_09/2023 | M3 | 0.57 | 197.27 | BDI 1 | 251.52 | 143.37 | RA
1.5.1.0.2. |  | SINAPI | 97633 | DEMOLIÇÃO DE REVESTIMENTO CERÂMICO, DE FORMA MANUAL, SEM REAPROVEITAMENTO. AF_09/2023 | M2 | 3.57 | 23.15 | BDI 1 | 29.52 | 105.39 | RA
1.5.1.0.3. |  | SINAPI | 97621 | DEMOLIÇÃO DE ALVENARIA DE BLOCO FURADO, DE FORMA MANUAL, COM REAPROVEITAMENTO. AF_09/2023 | M3 | 0.28 | 115.01 | BDI 1 | 146.64 | 41.06 | RA
1.5.1.0.4. |  | SEINFRA | ED-48501 | DEMOLIÇÃO MANUAL DE REBOCO OU EMBOÇO, COM ESPESSURA DE ATÉ 55MM, INCLUSIVE AFASTAMENTO E EMPILHAMENTO, EXCLUSIVE TRANSPORTE E RETIRADA DO MATERIAL DEMOLIDO | m2 | 0.75 | 10.34 | BDI 1 | 13.18 | 9.89 | RA
1.5.1.0.5. |  | SINAPI | 104797 | REMOÇAO DE GUIAS PRÉ-FABRICADAS DE CONCRETO, DE FORMA MECANIZADA, COM REAPROVEITAMENTO. AF_09/2023 | M | 2.2 | 17.96 | BDI 1 | 22.9 | 50.38 | RA
1.5.1.0.6. |  | SEINFRA | ED-48497 | REMOÇÃO MANUAL DE ESQUADRIA METÁLICA, COM REAPROVEITAMENTO, INCLUSIVE MARCO/ALIZAR/GUARNIÇÕES, AFASTAMENTO E EMPILHAMENTO, EXCLUSIVE TRANSPORTE E RETIRADA DO MATERIAL REMOVIDO NÃO REAPROVEITÁVEL | m2 | 4.21 | 19.39 | BDI 1 | 24.72 | 104.07 | RA
1.5.2. |  |  |  | ALVENARIA E REVESTIMENTO |  |  |  |  | - | 1246.68
1.5.2.0.1. |  | SINAPI | 103361 | ALVENARIA DE VEDAÇÃO DE BLOCOS CERÂMICOS FURADOS NA HORIZONTAL DE 14X19X29 CM (ESPESSURA 14 CM) E ARGAMASSA DE ASSENTAMENTO COM PREPARO MANUAL. AF_12/2021 | M2 | 4.54 | 80.8 | BDI 1 | 103.02 | 467.71 | RA
1.5.2.0.2. |  | SINAPI | 87894 | CHAPISCO APLICADO EM ALVENARIA (SEM PRESENÇA DE VÃOS) E ESTRUTURAS DE CONCRETO DE FACHADA, COM COLHER DE PEDREIRO. ARGAMASSA TRAÇO 1:3 COM PREPARO EM BETONEIRA 400L. AF_10/2022 | M2 | 9.08 | 7.15 | BDI 1 | 9.12 | 82.81 | RA
1.5.2.0.3. |  | SINAPI | 87777 | EMBOÇO OU MASSA ÚNICA EM ARGAMASSA TRAÇO 1:2:8, PREPARO MANUAL, APLICADA MANUALMENTE EM PANOS DE FACHADA COM PRESENÇA DE VÃOS, ESPESSURA DE 25 MM. AF_08/2022 | M2 | 9.08 | 60.13 | BDI 1 | 76.67 | 696.16 | RA
1.5.3. |  |  |  | PISOS E REVESTIMENTOS |  |  |  |  | - | 3386.22
1.5.3.0.1. |  | SINAPI | 87757 | CONTRAPISO EM ARGAMASSA TRAÇO 1:4 (CIMENTO E AREIA), PREPARO MANUAL, APLICADO EM ÁREAS MOLHADAS SOBRE IMPERMEABILIZAÇÃO, ACABAMENTO NÃO REFORÇADO, ESPESSURA 3CM. AF_07/2021 | M2 | 7.6 | 57.79 | BDI 1 | 73.68 | 559.97 | RA
1.5.3.0.2. |  | SINAPI | 87257 | REVESTIMENTO CERÂMICO PARA PISO COM PLACAS TIPO ESMALTADA DE DIMENSÕES 60X60 CM APLICADA EM AMBIENTES DE ÁREA MAIOR QUE 10 M2. AF_02/2023_PE | M2 | 7.6 | 60.79 | BDI 1 | 77.51 | 589.08 | RA
1.5.3.0.3. |  | SINAPI | 87275 | REVESTIMENTO CERÂMICO PARA PAREDES INTERNAS COM PLACAS TIPO ESMALTADA DE DIMENSÕES 33X45 CM APLICADAS A MEIA ALTURA DAS PAREDES. AF_02/2023_PE | M2 | 19.26 | 72.43 | BDI 1 | 92.35 | 1778.66 | RA
1.5.3.0.4. |  | SINAPI | 98689 | SOLEIRA EM GRANITO, LARGURA 15 CM, ESPESSURA 2,0 CM. AF_09/2020 | M | 0.9 | 90.44 | BDI 1 | 115.31 | 103.78 | RA
1.5.3.0.5. |  | SINAPI | 88650 | RODAPÉ CERÂMICO DE 7CM DE ALTURA COM PLACAS TIPO ESMALTADA DE DIMENSÕES 60X60CM. AF_02/2023 | M | 0.7 | 11.52 | BDI 1 | 14.69 | 10.28 | RA
1.5.3.0.6. |  | SINAPI | 94992 | EXECUÇÃO DE PASSEIO (CALÇADA) OU PISO DE CONCRETO COM CONCRETO MOLDADO IN LOCO, FEITO EM OBRA, ACABAMENTO CONVENCIONAL, ESPESSURA 6 CM, ARMADO. AF_08/2022 | M2 | 3.35 | 80.64 | BDI 1 | 102.82 | 344.45 | RA
1.5.4. |  |  |  | PINTURA |  |  |  |  | - | 605.42
1.5.4.0.1. |  | SEINFRA | ED-50505 | LIXAMENTO MANUAL EM PAREDE PARA REMOÇÃO DE TINTA | m2 | 13.92 | 3.17 | BDI 1 | 4.04 | 56.24 | RA
1.5.4.0.2. |  | SINAPI | 88485 | FUNDO SELADOR ACRÍLICO, APLICAÇÃO MANUAL EM PAREDE, UMA DEMÃO. AF_04/2023 | M2 | 13.92 | 4.53 | BDI 1 | 5.78 | 80.46 | RA
1.5.4.0.3. |  | SINAPI | 88489 | PINTURA LÁTEX ACRÍLICA PREMIUM, APLICAÇÃO MANUAL EM PAREDES, DUAS DEMÃOS. AF_04/2023 | M2 | 13.92 | 13.03 | BDI 1 | 16.61 | 231.21 | RA
1.5.4.0.4. |  | SEINFRA | ED-50506 | LIXAMENTO MANUAL EM TETO PARA REMOÇÃO DE TINTA | m2 | 7.6 | 3.59 | BDI 1 | 4.58 | 34.81 | RA
1.5.4.0.5. |  | SINAPI | 88484 | FUNDO SELADOR ACRÍLICO, APLICAÇÃO MANUAL EM TETO, UMA DEMÃO. AF_04/2023 | M2 | 7.6 | 5.5 | BDI 1 | 7.01 | 53.28 | RA
1.5.4.0.6. |  | SINAPI | 88488 | PINTURA LÁTEX ACRÍLICA PREMIUM, APLICAÇÃO MANUAL EM TETO, DUAS DEMÃOS. AF_04/2023 | M2 | 7.6 | 15.42 | BDI 1 | 19.66 | 149.42 | RA
1.5.5. |  |  |  | ESQUADRIA |  |  |  |  | - | 3433.12
1.5.5.0.1. |  | SEINFRA | ED-29480 | PORTA VENEZIANA EM ALUMÍNIO COMPLETA, DIMENSÃO (90X210)CM, TIPO DE ABRIR, COM UMA (1) FOLHA, LINHA 25/SUPREMA, ACABAMENTO ANODIZADO NATURAL, INCLUSIVE PERFIS, FERRAGENS E INSTALAÇÃO | un | 1 | 1956.13 | BDI 1 | 2494.07 | 2494.07 | RA
1.5.5.0.2. |  | SINAPI | 94569 | JANELA DE ALUMÍNIO TIPO MAXIM-AR, BATENTE/ REQUADRO 3 A 14 CM, VIDRO INCLUSO, FIXAÇÃO COM PARAFUSO, SEM GUARNIÇÃO/ ALIZAR, DIMENSÕES 60X80 (A X L) CM, SEM ACABAMENTO, VEDAÇÃO COM SILICONE, EXCLUSIVE CONTRAMARCO - FORNECIMENTO E INSTALAÇÃO. AF_11/2024 | M2 | 1.4 | 526.08 | BDI 1 | 670.75 | 939.05 | RA
1.5.6. |  |  |  | LOUÇAS E METAIS |  |  |  |  | - | 3538.54
1.5.6.0.1. |  | SINAPI | 100868 | BARRA DE APOIO RETA, EM ACO INOX POLIDO, COMPRIMENTO 80 CM, FIXADA NA PAREDE - FORNECIMENTO E INSTALAÇÃO. AF_01/2020 | UN | 2 | 367.84 | BDI 1 | 469 | 938 | RA
1.5.6.0.2. |  | SINAPI | 100867 | BARRA DE APOIO RETA, EM ACO INOX POLIDO, COMPRIMENTO 70 CM, FIXADA NA PAREDE - FORNECIMENTO E INSTALAÇÃO. AF_01/2020 | UN | 1 | 355.2 | BDI 1 | 452.88 | 452.88 | RA
1.5.6.0.3. |  | SINAPI | 100866 | BARRA DE APOIO RETA, EM ACO INOX POLIDO, COMPRIMENTO 60CM, FIXADA NA PAREDE - FORNECIMENTO E INSTALAÇÃO. AF_01/2020 | UN | 2 | 336.2 | BDI 1 | 428.66 | 857.32 | RA
1.5.6.0.4. |  | SINAPI-I | 36520 | BACIA SANITARIA (VASO) CONVENCIONAL PARA PCD, SEM FURO FRONTAL, DE LOUCA BRANCA (SEM ASSENTO) | UN | 1 | 745.61 | BDI 1 | 950.65 | 950.65 | RA
1.5.6.0.5. |  | SINAPI-I | 36521 | LAVATORIO DE CANTO DE LOUCA BRANCA, SUSPENSO (SEM COLUNA), DIMENSOES *40 X 30* CM (L X C) | UN | 1 | 177.42 | BDI 1 | 226.21 | 226.21 | RA
1.5.6.0.6. |  | SINAPI-I | 1368 | CHUVEIRO COMUM EM PLASTICO BRANCO, COM CANO, 3 TEMPERATURAS, 5500 W (110/220 V) | UN | 1 | 89 | BDI 1 | 113.48 | 113.48 | RA
1.5.7. |  |  |  | INSTALAÇÕES HIDROSSANITÁRIAS |  |  |  |  | - | 3654.19
1.5.7.1. |  |  |  | HIDRAULICO |  |  |  |  | - | 2279.7
1.5.7.1.1. |  | SINAPI | 86915 | TORNEIRA CROMADA DE MESA, 1/2" OU 3/4", PARA LAVATÓRIO, PADRÃO MÉDIO - FORNECIMENTO E INSTALAÇÃO. AF_01/2020 | UN | 1 | 139.19 | BDI 1 | 177.47 | 177.47 | RA
1.5.7.1.2. |  | SINAPI | 94794 | REGISTRO DE GAVETA BRUTO, LATÃO, ROSCÁVEL, 1 1/2", COM ACABAMENTO E CANOPLA CROMADOS - FORNECIMENTO E INSTALAÇÃO. AF_08/2021 | UN | 1 | 263.9 | BDI 1 | 336.47 | 336.47 | RA
1.5.7.1.3. |  | SINAPI | 99635 | VÁLVULA DE DESCARGA METÁLICA, BASE 1 1/2", ACABAMENTO METALICO CROMADO - FORNECIMENTO E INSTALAÇÃO. AF_08/2021 | UN | 1 | 395.98 | BDI 1 | 504.87 | 504.87 | RA
1.5.7.1.4. |  | SINAPI-I | 6140 | BOLSA DE LIGACAO EM PVC FLEXIVEL PARA VASO SANITARIO 40 MM (1 1/2") | UN | 1 | 4.35 | BDI 1 | 5.55 | 5.55 | RA
1.5.7.1.5. |  | SINAPI | 86884 | ENGATE FLEXÍVEL EM PLÁSTICO BRANCO, 1/2" X 30CM - FORNECIMENTO E INSTALAÇÃO. AF_01/2020 | UN | 1 | 11.5 | BDI 1 | 14.66 | 14.66 | RA
1.5.7.1.6. |  | SINAPI-I | 12613 | TUBO DE DESCARGA, TIPO BENGALA, PARA LIGACAO CAIXA DE DESCARGA - EMBUTIR, PVC, 40 MM X 150 CM | UN | 1 | 17.93 | BDI 1 | 22.86 | 22.86 | RA
1.5.7.1.7. |  | SEINFRA | ED-50334 | TUBO PARA DESCARGA, EM PVC, INCLUSIVE JOELHO AZUL, DIÂMETRO DE 40MM (1.1/2") E ACESSÓRIOS | un | 1 | 53.77 | BDI 1 | 68.56 | 68.56 | RA
1.5.7.1.8. |  | SEINFRA | ED-50318 | TUBO DE LIGAÇÃO DE ÁGUA EM PVC PARA BACIA SANITÁRIA (VASO), DIÂMETRO DE 1.1/2", COMPRIMENTO 20CM, ACABAMENTO CROMADO, INCLUSIVE CANOPLA, BOLSA ESPUDE E ACESSÓRIOS | un | 3 | 43.2 | BDI 1 | 55.08 | 165.24 | RA
1.5.7.1.9. |  | SINAPI | 94706 | ADAPTADOR COM FLANGE E ANEL DE VEDAÇÃO, PVC, SOLDÁVEL, DN 50 MM X 1 1/2", INSTALADO EM RESERVAÇÃO PREDIAL DE ÁGUA - FORNECIMENTO E INSTALAÇÃO. AF_04/2024 | UN | 3 | 34.01 | BDI 1 | 43.36 | 130.08 | RA
1.5.7.1.10. |  | SINAPI | 94673 | CURVA 90 GRAUS, PVC, SOLDÁVEL, DN 25 MM, INSTALADO EM RESERVAÇÃO PREDIAL DE ÁGUA - FORNECIMENTO E INSTALAÇÃO. AF_04/2024 | UN | 1 | 6.8 | BDI 1 | 8.67 | 8.67 | RA
1.5.7.1.11. |  | SINAPI | 89985 | REGISTRO DE PRESSÃO BRUTO, LATÃO, ROSCÁVEL, 3/4", COM ACABAMENTO E CANOPLA CROMADOS - FORNECIMENTO E INSTALAÇÃO. AF_08/2021 | UN | 1 | 140.98 | BDI 1 | 179.75 | 179.75 | RA
1.5.7.1.12. |  | SINAPI | 94672 | JOELHO 90 GRAUS COM BUCHA DE LATÃO, PVC, SOLDÁVEL, DN 25 MM X 3/4", INSTALADO EM RESERVAÇÃO PREDIAL DE ÁGUA - FORNECIMENTO E INSTALAÇÃO. AF_04/2024 | UN | 1 | 5.81 | BDI 1 | 7.41 | 7.41 | RA
1.5.7.1.13. |  | SINAPI | 89402 | TUBO, PVC, SOLDÁVEL, DE 25MM, INSTALADO EM RAMAL DE DISTRIBUIÇÃO DE ÁGUA - FORNECIMENTO E INSTALAÇÃO. AF_06/2022 | M | 4.61 | 12.27 | BDI 1 | 15.64 | 72.1 | RA
1.5.7.1.14. |  | SINAPI | 103979 | TUBO, PVC, SOLDÁVEL, DE 50MM, INSTALADO EM RAMAL DE DISTRIBUIÇÃO DE ÁGUA - FORNECIMENTO E INSTALAÇÃO. AF_06/2022 | M | 2.7 | 29.16 | BDI 1 | 37.18 | 100.39 | RA
1.5.7.1.15. |  | SINAPI | 89442 | TÊ DE REDUÇÃO, PVC, SOLDÁVEL, DN 25MM X 20MM, INSTALADO EM RAMAL DE DISTRIBUIÇÃO DE ÁGUA - FORNECIMENTO E INSTALAÇÃO. AF_06/2022 | UN | 1 | 13.62 | BDI 1 | 17.37 | 17.37 | RA
1.5.7.1.16. |  | SINAPI-I | 11677 | REGISTRO DE ESFERA, PVC, COM VOLANTE, VS, SOLDAVEL, DN 50 MM, COM CORPO DIVIDIDO | UN | 1 | 33.8 | BDI 1 | 43.1 | 43.1 | RA
1.5.7.1.17. |  | SINAPI | 94706 | ADAPTADOR COM FLANGE E ANEL DE VEDAÇÃO, PVC, SOLDÁVEL, DN 50 MM X 1 1/2", INSTALADO EM RESERVAÇÃO PREDIAL DE ÁGUA - FORNECIMENTO E INSTALAÇÃO. AF_04/2024 | UN | 1 | 34.01 | BDI 1 | 43.36 | 43.36 | RA
1.5.7.1.18. |  | SINAPI | 89503 | CURVA 90 GRAUS, PVC, SOLDÁVEL, DN 50MM, INSTALADO EM PRUMADA DE ÁGUA - FORNECIMENTO E INSTALAÇÃO. AF_06/2022 | UN | 3 | 21.66 | BDI 1 | 27.62 | 82.86 | RA
1.5.7.1.19. |  | SINAPI | 103979 | TUBO, PVC, SOLDÁVEL, DE 50MM, INSTALADO EM RAMAL DE DISTRIBUIÇÃO DE ÁGUA - FORNECIMENTO E INSTALAÇÃO. AF_06/2022 | M | 8.04 | 29.16 | BDI 1 | 37.18 | 298.93 | RA
1.5.7.2. |  |  |  | SANITÁRIO |  |  |  |  | - | 1374.49
1.5.7.2.1. |  | SEINFRA | ED-49906 | CAIXA DE DRENAGEM DE INSPEÇÃO/PASSAGEM EM ALVENARIA (30X30X40CM), REVESTIMENTO EM ARGAMASSA COM ADITIVO IMPERMEABILIZANTE, COM TAMPA EM GRELHA, INCLUSIVE ESCAVAÇÃO, REATERRO E TRANSPORTE COM RETIRADA DO MATERIAL ESCAVADO (EM CAÇAMBA) | un | 1 | 287.83 | BDI 1 | 366.98 | 366.98 | RA
1.5.7.2.2. |  | SINAPI | 104328 | CAIXA SIFONADA, COM GRELHA QUADRADA, PVC, DN 150 X 150 X 50 MM, JUNTA SOLDÁVEL, FORNECIDA E INSTALADA EM RAMAL DE DESCARGA OU EM RAMAL DE ESGOTO SANITÁRIO. AF_08/2022 | UN | 1 | 66.32 | BDI 1 | 84.56 | 84.56 | RA
1.5.7.2.3. |  | SINAPI | 104327 | RALO SIFONADO REDONDO, PVC, DN 100 X 40 MM, JUNTA SOLDÁVEL, FORNECIDO E INSTALADO EM RAMAL DE DESCARGA OU EM RAMAL DE ESGOTO SANITÁRIO. AF_08/2022 | UN | 1 | 18.24 | BDI 1 | 23.26 | 23.26 | RA
1.5.7.2.4. |  | SINAPI | 86881 | SIFÃO DO TIPO GARRAFA EM METAL CROMADO 1 X 1.1/2" - FORNECIMENTO E INSTALAÇÃO. AF_01/2020 | UN | 1 | 253.41 | BDI 1 | 323.1 | 323.1 | RA
1.5.7.2.5. |  | SINAPI | 86879 | VÁLVULA EM PLÁSTICO 1" PARA PIA, TANQUE OU LAVATÓRIO, COM OU SEM LADRÃO - FORNECIMENTO E INSTALAÇÃO. AF_01/2020 | UN | 1 | 10.37 | BDI 1 | 13.22 | 13.22 | RA
1.5.7.2.6. |  | SINAPI-I | 303 | ANEL BORRACHA, PARA TUBO PVC, REDE COLETOR ESGOTO, DN 100 MM (NBR 7362) | UN | 2 | 3.24 | BDI 1 | 4.13 | 8.26 | RA
1.5.7.2.7. |  | SINAPI-I | 296 | ANEL BORRACHA PARA TUBO ESGOTO PREDIAL, DN 50 MM (NBR 5688) | UN | 3 | 1.65 | BDI 1 | 2.1 | 6.3 | RA
1.5.7.2.8. |  | SINAPI | 89855 | JOELHO 45 GRAUS, PVC, SERIE NORMAL, ESGOTO PREDIAL, DN 150 MM, JUNTA ELÁSTICA, FORNECIDO E INSTALADO EM SUBCOLETOR AÉREO DE ESGOTO SANITÁRIO. AF_08/2022 | UN | 1 | 107.71 | BDI 1 | 137.33 | 137.33 | RA
1.5.7.2.9. |  | SINAPI | 89744 | JOELHO 90 GRAUS, PVC, SERIE NORMAL, ESGOTO PREDIAL, DN 100 MM, JUNTA ELÁSTICA, FORNECIDO E INSTALADO EM RAMAL DE DESCARGA OU RAMAL DE ESGOTO SANITÁRIO. AF_08/2022 | UN | 1 | 26.78 | BDI 1 | 34.14 | 34.14 | RA
1.5.7.2.10. |  | SINAPI | 89724 | JOELHO 90 GRAUS, PVC, SERIE NORMAL, ESGOTO PREDIAL, DN 40 MM, JUNTA SOLDÁVEL, FORNECIDO E INSTALADO EM RAMAL DE DESCARGA OU RAMAL DE ESGOTO SANITÁRIO. AF_08/2022 | UN | 1 | 10.21 | BDI 1 | 13.02 | 13.02 | RA
1.5.7.2.11. |  | SINAPI-I | 20143 | JUNCAO SIMPLES, PVC SERIE R, DN 100 X 75 MM, PARA ESGOTO PREDIAL | UN | 1 | 68.22 | BDI 1 | 86.98 | 86.98 | RA
1.5.7.2.12. |  | SINAPI | 89800 | TUBO PVC, SERIE NORMAL, ESGOTO PREDIAL, DN 100 MM, FORNECIDO E INSTALADO EM PRUMADA DE ESGOTO SANITÁRIO OU VENTILAÇÃO. AF_08/2022 | M | 3.57 | 28.75 | BDI 1 | 36.66 | 130.88 | RA
1.5.7.2.13. |  | SINAPI | 89711 | TUBO PVC, SERIE NORMAL, ESGOTO PREDIAL, DN 40 MM, FORNECIDO E INSTALADO EM RAMAL DE DESCARGA OU RAMAL DE ESGOTO SANITÁRIO. AF_08/2022 | M | 2.12 | 21.55 | BDI 1 | 27.48 | 58.26 | RA
1.5.7.2.14. |  | SINAPI | 89798 | TUBO PVC, SERIE NORMAL, ESGOTO PREDIAL, DN 50 MM, FORNECIDO E INSTALADO EM PRUMADA DE ESGOTO SANITÁRIO OU VENTILAÇÃO. AF_08/2022 | M | 1.85 | 13.3 | BDI 1 | 16.96 | 31.38 | RA
1.5.7.2.15. |  | SINAPI-I | 296 | ANEL BORRACHA PARA TUBO ESGOTO PREDIAL, DN 50 MM (NBR 5688) | UN | 4 | 1.65 | BDI 1 | 2.1 | 8.4 | RA
1.5.7.2.16. |  | SINAPI | 89801 | JOELHO 90 GRAUS, PVC, SERIE NORMAL, ESGOTO PREDIAL, DN 50 MM, JUNTA ELÁSTICA, FORNECIDO E INSTALADO EM PRUMADA DE ESGOTO SANITÁRIO OU VENTILAÇÃO. AF_08/2022 | UN | 2 | 9.35 | BDI 1 | 11.92 | 23.84 | RA
1.5.7.2.17. |  | SINAPI | 89798 | TUBO PVC, SERIE NORMAL, ESGOTO PREDIAL, DN 50 MM, FORNECIDO E INSTALADO EM PRUMADA DE ESGOTO SANITÁRIO OU VENTILAÇÃO. AF_08/2022 | M | 0.2 | 13.3 | BDI 1 | 16.96 | 3.39 | RA
1.5.7.2.18. |  | SINAPI | 89825 | TE, PVC, SERIE NORMAL, ESGOTO PREDIAL, DN 50 X 50 MM, JUNTA ELÁSTICA, FORNECIDO E INSTALADO EM PRUMADA DE ESGOTO SANITÁRIO OU VENTILAÇÃO. AF_08/2022 | UN | 1 | 16.62 | BDI 1 | 21.19 | 21.19 | RA
1.6. |  |  |  | PORTARIA 01 |  |  |  |  | - | 26598.22
1.6.1. |  |  |  | REMOÇÃO E DEMOLIÇÃO |  |  |  |  | - | 1332.57
1.6.1.0.1. |  | SINAPI | 97647 | REMOÇÃO DE TELHAS DE FIBROCIMENTO METÁLICA E CERÂMICA, DE FORMA MANUAL, SEM REAPROVEITAMENTO. AF_09/2023 | M2 | 30.22 | 3.54 | BDI 1 | 4.51 | 136.29 | RA
1.6.1.0.2. |  | SINAPI | 97650 | REMOÇÃO DE TRAMA DE MADEIRA PARA COBERTURA, DE FORMA MANUAL, SEM REAPROVEITAMENTO. AF_09/2023 | M2 | 30.22 | 7.65 | BDI 1 | 9.75 | 294.65 | RA
1.6.1.0.3. |  | SINAPI | 104790 | DEMOLIÇÃO DE PISO DE CONCRETO SIMPLES, DE FORMA MECANIZADA COM MARTELETE, SEM REAPROVEITAMENTO. AF_09/2023 | M3 | 0.47 | 111.9 | BDI 1 | 142.67 | 67.05 | RA
1.6.1.0.4. |  | SINAPI | 97635 | REMOÇÃO DE PISO DE BLOCO INTERTRAVADO OU DE PEDRA PORTUGUESA, DE FORMA MANUAL, COM REAPROVEITAMENTO. AF_09/2023 | M2 | 43.4 | 15.08 | BDI 1 | 19.23 | 834.58 | RA
1.6.2. |  |  |  | COBERTURA |  |  |  |  | - | 12507.88
1.6.2.0.1. |  | SINAPI | 92542 | TRAMA DE MADEIRA COMPOSTA POR RIPAS, CAIBROS E TERÇAS PARA TELHADOS DE MAIS QUE 2 ÁGUAS PARA TELHA CERÂMICA CAPA- CANAL, INCLUSO TRANSPORTE VERTICAL. AF_07/2019 | M2 | 39.65 | 125.86 | BDI 1 | 160.47 | 6362.64 | RA
1.6.2.0.2. |  | SINAPI | 94204 | TELHAMENTO COM TELHA CERÂMICA CAPA-CANAL, TIPO COLONIAL, COM MAIS DE 2 ÁGUAS, INCLUSO TRANSPORTE VERTICAL. AF_07/2019 | M2 | 39.65 | 101.38 | BDI 1 | 129.26 | 5125.16 | RA
1.6.2.0.3. |  | SINAPI | 94219 | CUMEEIRA E ESPIGÃO PARA TELHA CERÂMICA EMBOÇADA COM ARGAMASSA TRAÇO 1:2:9 (CIMENTO, CAL E AREIA), PARA TELHADOS COM MAIS DE 2 ÁGUAS, INCLUSO TRANSPORTE VERTICAL. AF_07/2019 | M | 17.15 | 46.65 | BDI 1 | 59.48 | 1020.08 | RA
1.6.3. |  |  |  | PINTURA |  |  |  |  | - | 7482.08
1.6.3.0.1. |  | SEINFRA | ED-50505 | LIXAMENTO MANUAL EM PAREDE PARA REMOÇÃO DE TINTA | m2 | 86.59 | 3.17 | BDI 1 | 4.04 | 349.82 | RA
1.6.3.0.2. |  | SINAPI | 88485 | FUNDO SELADOR ACRÍLICO, APLICAÇÃO MANUAL EM PAREDE, UMA DEMÃO. AF_04/2023 | M2 | 86.59 | 4.53 | BDI 1 | 5.78 | 500.49 | RA
1.6.3.0.3. |  | SINAPI | 88497 | EMASSAMENTO COM MASSA LÁTEX, APLICAÇÃO EM PAREDE, DUAS DEMÃOS, LIXAMENTO MANUAL. AF_04/2023 | M2 | 20.9 | 18.67 | BDI 1 | 23.8 | 497.42 | RA
1.6.3.0.4. |  | SINAPI | 96135 | APLICAÇÃO MANUAL DE MASSA ACRÍLICA EM PAREDES EXTERNAS DE CASAS, DUAS DEMÃOS. AF_03/2024 | M2 | 19.13 | 31.04 | BDI 1 | 39.58 | 757.17 | RA
1.6.3.0.5. |  | SINAPI | 88489 | PINTURA LÁTEX ACRÍLICA PREMIUM, APLICAÇÃO MANUAL EM PAREDES, DUAS DEMÃOS. AF_04/2023 | M2 | 86.59 | 13.03 | BDI 1 | 16.61 | 1438.26 | RA
1.6.3.0.6. |  | SEINFRA | ED-50506 | LIXAMENTO MANUAL EM TETO PARA REMOÇÃO DE TINTA | m2 | 30.22 | 3.59 | BDI 1 | 4.58 | 138.41 | RA
1.6.3.0.7. |  | SINAPI | 88484 | FUNDO SELADOR ACRÍLICO, APLICAÇÃO MANUAL EM TETO, UMA DEMÃO. AF_04/2023 | M2 | 30.22 | 5.5 | BDI 1 | 7.01 | 211.84 | RA
1.6.3.0.8. |  | SINAPI | 88496 | EMASSAMENTO COM MASSA LÁTEX, APLICAÇÃO EM TETO, DUAS DEMÃOS, LIXAMENTO MANUAL. AF_04/2023 | M2 | 30.22 | 32.86 | BDI 1 | 41.9 | 1266.22 | RA
1.6.3.0.9. |  | SINAPI | 88488 | PINTURA LÁTEX ACRÍLICA PREMIUM, APLICAÇÃO MANUAL EM TETO, DUAS DEMÃOS. AF_04/2023 | M2 | 30.22 | 15.42 | BDI 1 | 19.66 | 594.13 | RA
1.6.3.0.10. |  | SEINFRA | ED-50507 | LIXAMENTO MANUAL EM SUPERFÍCIE DE MADEIRA PARA REMOÇÃO DE TINTA E/OU VERNIZ | m2 | 3.93 | 4.78 | BDI 1 | 6.09 | 23.93 | RA
1.6.3.0.11. |  | SINAPI | 102219 | PINTURA TINTA DE ACABAMENTO (PIGMENTADA) ESMALTE SINTÉTICO ACETINADO EM MADEIRA, 2 DEMÃOS. AF_01/2021 | M2 | 3.93 | 18.93 | BDI 1 | 24.14 | 94.87 | RA
1.6.3.0.12. |  | SEINFRA | ED-50508 | LIXAMENTO MANUAL EM SUPERFÍCIE METÁLICA PARA REMOÇÃO DE TINTA E/OU FUNDO ANTICORROSIVA | m2 | 20.76 | 5.43 | BDI 1 | 6.92 | 143.66 | RA
1.6.3.0.13. |  | SINAPI | 100759 | PINTURA COM TINTA ALQUÍDICA DE ACABAMENTO (ESMALTE SINTÉTICO BRILHANTE) PULVERIZADA SOBRE SUPERFÍCIES METÁLICAS (EXCETO PERFIL) EXECUTADO EM OBRA (02 DEMÃOS). AF_01/2020_PE | M2 | 20.76 | 55.38 | BDI 1 | 70.61 | 1465.86 | RA
1.6.4. |  |  |  | PASSEIO E REVESTIMENTO |  |  |  |  | - | 5275.69
1.6.4.0.1. |  | SINAPI | 94992 | EXECUÇÃO DE PASSEIO (CALÇADA) OU PISO DE CONCRETO COM CONCRETO MOLDADO IN LOCO, FEITO EM OBRA, ACABAMENTO CONVENCIONAL, ESPESSURA 6 CM, ARMADO. AF_08/2022 | M2 | 51.31 | 80.64 | BDI 1 | 102.82 | 5275.69 | RA
1.7. |  |  |  | PORTARIA 02 |  |  |  |  | - | 214386.55
1.7.1. |  |  |  | REMOÇÃO E DEMOLIÇÃO |  |  |  |  | - | 3131.15
1.7.1.0.1. |  | SINAPI | 97647 | REMOÇÃO DE TELHAS DE FIBROCIMENTO METÁLICA E CERÂMICA, DE FORMA MANUAL, SEM REAPROVEITAMENTO. AF_09/2023 | M2 | 39.81 | 3.54 | BDI 1 | 4.51 | 179.54 | RA
1.7.1.0.2. |  | SINAPI | 97650 | REMOÇÃO DE TRAMA DE MADEIRA PARA COBERTURA, DE FORMA MANUAL, SEM REAPROVEITAMENTO. AF_09/2023 | M2 | 39.81 | 7.65 | BDI 1 | 9.75 | 388.15 | RA
1.7.1.0.3. |  | SINAPI | 97621 | DEMOLIÇÃO DE ALVENARIA DE BLOCO FURADO, DE FORMA MANUAL, COM REAPROVEITAMENTO. AF_09/2023 | M3 | 6.1 | 115.01 | BDI 1 | 146.64 | 894.5 | RA
1.7.1.0.4. |  | SINAPI | 104790 | DEMOLIÇÃO DE PISO DE CONCRETO SIMPLES, DE FORMA MECANIZADA COM MARTELETE, SEM REAPROVEITAMENTO. AF_09/2023 | M3 | 0.67 | 111.9 | BDI 1 | 142.67 | 95.59 | RA
1.7.1.0.5. |  | SINAPI | 97629 | DEMOLIÇÃO DE LAJES, EM CONCRETO ARMADO, DE FORMA MECANIZADA COM MARTELETE, SEM REAPROVEITAMENTO. AF_09/2023 | M3 | 5.97 | 87.75 | BDI 1 | 111.88 | 667.92 | RA
1.7.1.0.6. |  | SEINFRA | ED-48493 | REMOÇÃO MANUAL DE ESQUADRIA EM MADEIRA, COM REAPROVEITAMENTO, INCLUSIVE REMOÇÃO DE MARCO/ALIZAR/GUARNIÇÕES, AFASTAMENTO E EMPILHAMENTO, EXCLUSIVE TRANSPORTE E RETIRADA DO MATERIAL REMOVIDO NÃO REAPROVEITÁVEL | m2 | 1.45 | 13.96 | BDI 1 | 17.8 | 25.81 | RA
1.7.1.0.7. |  | SEINFRA | ED-48497 | REMOÇÃO MANUAL DE ESQUADRIA METÁLICA, COM REAPROVEITAMENTO, INCLUSIVE MARCO/ALIZAR/GUARNIÇÕES, AFASTAMENTO E EMPILHAMENTO, EXCLUSIVE TRANSPORTE E RETIRADA DO MATERIAL REMOVIDO NÃO REAPROVEITÁVEL | m2 | 10.38 | 19.39 | BDI 1 | 24.72 | 256.59 | RA
1.7.1.0.8. |  | SINAPI | 97635 | REMOÇÃO DE PISO DE BLOCO INTERTRAVADO OU DE PEDRA PORTUGUESA, DE FORMA MANUAL, COM REAPROVEITAMENTO. AF_09/2023 | M2 | 32.4 | 15.08 | BDI 1 | 19.23 | 623.05 | RA
1.7.2. |  |  |  | INFRAESTRUTURA |  |  |  |  | - | 20019.22
1.7.2.0.1. |  | SINAPI | 93358 | ESCAVAÇÃO MANUAL DE VALA. AF_09/2024 | UN | 15.1 | 82.75 | BDI 1 | 105.51 | 1593.2 | RA
1.7.2.0.2. |  | SINAPI | 101616 | PREPARO DE FUNDO DE VALA COM LARGURA MENOR QUE 1,5 M (ACERTO DO SOLO NATURAL). AF_08/2020 | M2 | 23.51 | 6.37 | BDI 1 | 8.12 | 190.9 | RA
1.7.2.0.3. |  | SINAPI | 96616 | LASTRO DE CONCRETO MAGRO, APLICADO EM BLOCOS DE COROAMENTO OU SAPATAS. AF_01/2024 | M3 | 1.19 | 875.18 | BDI 1 | 1115.85 | 1327.86 | RA
1.7.2.0.4. |  | SINAPI | 96535 | FABRICAÇÃO, MONTAGEM E DESMONTAGEM DE FÔRMA PARA SAPATA, EM MADEIRA SERRADA, E=25 MM, 4 UTILIZAÇÕES. AF_01/2024 | M2 | 8.64 | 133.42 | BDI 1 | 170.11 | 1469.75 | RA
1.7.2.0.5. |  | SINAPI | 92265 | FABRICAÇÃO DE FÔRMA PARA VIGAS, EM CHAPA DE MADEIRA COMPENSADA RESINADA, E = 17 MM. AF_09/2020 | M2 | 23.3 | 124.17 | BDI 1 | 158.32 | 3688.86 | RA
1.7.2.0.6. |  | SINAPI | 92269 | FABRICAÇÃO DE FÔRMA PARA PILARES E ESTRUTURAS SIMILARES, EM MADEIRA SERRADA, E=25 MM. AF_09/2020 | M2 | 8.23 | 133.78 | BDI 1 | 170.57 | 1403.79 | RA
1.7.2.0.7. |  | SINAPI | 92800 | CORTE E DOBRA DE AÇO CA-60, DIÂMETRO DE 5,0 MM. AF_06/2022 | KG | 70.7 | 9.81 | BDI 1 | 12.51 | 884.46 | RA
1.7.2.0.8. |  | SINAPI | 92801 | CORTE E DOBRA DE AÇO CA-50, DIÂMETRO DE 6,3 MM. AF_06/2022 | KG | 39.3 | 9.86 | BDI 1 | 12.57 | 494 | RA
1.7.2.0.9. |  | SINAPI | 92802 | CORTE E DOBRA DE AÇO CA-50, DIÂMETRO DE 8,0 MM. AF_06/2022 | KG | 107.8 | 9.75 | BDI 1 | 12.43 | 1339.95 | RA
1.7.2.0.10. |  | SINAPI | 92803 | CORTE E DOBRA DE AÇO CA-50, DIÂMETRO DE 10,0 MM. AF_06/2022 | KG | 27.6 | 8.99 | BDI 1 | 11.46 | 316.3 | RA
1.7.2.0.11. |  | SINAPI | 92804 | CORTE E DOBRA DE AÇO CA-50, DIÂMETRO DE 12,5 MM. AF_06/2022 | KG | 56.6 | 7.69 | BDI 1 | 9.8 | 554.68 | RA
1.7.2.0.12. |  | SINAPI | 94972 | CONCRETO FCK = 30MPA, TRAÇO 1:2,1:2,5 (EM MASSA SECA DE CIMENTO/ AREIA MÉDIA/ BRITA 1) - PREPARO MECÂNICO COM BETONEIRA 600 L. AF_05/2021 | M3 | 4.76 | 567.32 | BDI 1 | 723.33 | 3443.05 | RA
1.7.2.0.13. |  | SINAPI | 103670 | LANÇAMENTO COM USO DE BALDES, ADENSAMENTO E ACABAMENTO DE CONCRETO EM ESTRUTURAS. AF_02/2022 | M3 | 4.76 | 296.19 | BDI 1 | 377.64 | 1797.57 | RA
1.7.2.0.14. |  | SINAPI | 98557 | IMPERMEABILIZAÇÃO DE SUPERFÍCIE COM EMULSÃO ASFÁLTICA, 2 DEMÃOS. AF_09/2023 | M2 | 25.11 | 39.63 | BDI 1 | 50.53 | 1268.81 | RA
1.7.2.0.15. |  | SINAPI | 104737 | REATERRO MANUAL DE VALAS, COM PLACA VIBRATÓRIA. AF_08/2023 | M3 | 9.15 | 21.09 | BDI 1 | 26.89 | 246.04 | RA
1.7.3. |  |  |  | SUPRAESTRUTURA |  |  |  |  | - | 54089.75
1.7.3.0.1. |  | SINAPI | 92265 | FABRICAÇÃO DE FÔRMA PARA VIGAS, EM CHAPA DE MADEIRA COMPENSADA RESINADA, E = 17 MM. AF_09/2020 | M2 | 37.1 | 124.17 | BDI 1 | 158.32 | 5873.67 | RA
1.7.3.0.2. |  | SINAPI | 92269 | FABRICAÇÃO DE FÔRMA PARA PILARES E ESTRUTURAS SIMILARES, EM MADEIRA SERRADA, E=25 MM. AF_09/2020 | M2 | 89.22 | 133.78 | BDI 1 | 170.57 | 15218.26 | RA
1.7.3.0.3. |  | SINAPI | 92800 | CORTE E DOBRA DE AÇO CA-60, DIÂMETRO DE 5,0 MM. AF_06/2022 | KG | 462.8 | 9.81 | BDI 1 | 12.51 | 5789.63 | RA
1.7.3.0.4. |  | SINAPI | 92801 | CORTE E DOBRA DE AÇO CA-50, DIÂMETRO DE 6,3 MM. AF_06/2022 | KG | 4.8 | 9.86 | BDI 1 | 12.57 | 60.34 | RA
1.7.3.0.5. |  | SINAPI | 92802 | CORTE E DOBRA DE AÇO CA-50, DIÂMETRO DE 8,0 MM. AF_06/2022 | KG | 128.5 | 9.75 | BDI 1 | 12.43 | 1597.26 | RA
1.7.3.0.6. |  | SINAPI | 92803 | CORTE E DOBRA DE AÇO CA-50, DIÂMETRO DE 10,0 MM. AF_06/2022 | KG | 32.2 | 8.99 | BDI 1 | 11.46 | 369.01 | RA
1.7.3.0.7. |  | SINAPI | 92804 | CORTE E DOBRA DE AÇO CA-50, DIÂMETRO DE 12,5 MM. AF_06/2022 | KG | 561.3 | 7.69 | BDI 1 | 9.8 | 5500.74 | RA
1.7.3.0.8. |  | SINAPI | 94972 | CONCRETO FCK = 30MPA, TRAÇO 1:2,1:2,5 (EM MASSA SECA DE CIMENTO/ AREIA MÉDIA/ BRITA 1) - PREPARO MECÂNICO COM BETONEIRA 600 L. AF_05/2021 | M3 | 14.47 | 567.32 | BDI 1 | 723.33 | 10466.59 | RA
1.7.3.0.9. |  | SINAPI | 103670 | LANÇAMENTO COM USO DE BALDES, ADENSAMENTO E ACABAMENTO DE CONCRETO EM ESTRUTURAS. AF_02/2022 | M3 | 14.47 | 296.19 | BDI 1 | 377.64 | 5464.45 | RA
1.7.3.0.10. |  | SINAPI | 101792 | ESCORAMENTO DE FÔRMAS DE LAJE EM MADEIRA NÃO APARELHADA, PÉ-DIREITO SIMPLES, INCLUSO TRAVAMENTO, 4 UTILIZAÇÕES. AF_09/2020 | M3 | 51.05 | 18 | BDI 1 | 22.95 | 1171.6 | RA
1.7.3.0.11. |  | SEINFRA | ED-50252 | LAJE PRÉ-MOLDADA UNIDIRECIONAL COM ENCHIMENTO EM POLIESTIRENO EXPANDIDO (EPS), CAPEAMENTO DE 4CM, SOBRECARGA DE 100KG/M2, ALTURA TOTAL DE 11CM E VÃO LIVRE MÁXIMO DE 3M, INCLUSIVE CONCRETO ESTRUTURAL, USINADO BOMBEADO COM FCK DE 20MPA, EXCLUSIVE TELA ARMADA E CIMBRAMENTO | m2 | 16.14 | 125.29 | BDI 1 | 159.74 | 2578.2 | RA
1.7.4. |  |  |  | ALVENARIA |  |  |  |  | - | 10990.28
1.7.4.0.1. |  | SINAPI | 103361 | ALVENARIA DE VEDAÇÃO DE BLOCOS CERÂMICOS FURADOS NA HORIZONTAL DE 14X19X29 CM (ESPESSURA 14 CM) E ARGAMASSA DE ASSENTAMENTO COM PREPARO MANUAL. AF_12/2021 | M2 | 38.88 | 80.8 | BDI 1 | 103.02 | 4005.42 | RA
1.7.4.0.2. |  | SINAPI | 87894 | CHAPISCO APLICADO EM ALVENARIA (SEM PRESENÇA DE VÃOS) E ESTRUTURAS DE CONCRETO DE FACHADA, COM COLHER DE PEDREIRO. ARGAMASSA TRAÇO 1:3 COM PREPARO EM BETONEIRA 400L. AF_10/2022 | M2 | 77.76 | 7.15 | BDI 1 | 9.12 | 709.17 | RA
1.7.4.0.3. |  | SINAPI | 87777 | EMBOÇO OU MASSA ÚNICA EM ARGAMASSA TRAÇO 1:2:8, PREPARO MANUAL, APLICADA MANUALMENTE EM PANOS DE FACHADA COM PRESENÇA DE VÃOS, ESPESSURA DE 25 MM. AF_08/2022 | M2 | 77.76 | 60.13 | BDI 1 | 76.67 | 5961.86 | RA
1.7.4.0.4. |  | SINAPI | 90408 | MASSA ÚNICA, EM ARGAMASSA TRAÇO 1:2:8, PREPARO MECÂNICO, APLICADA MANUALMENTE EM TETO, E = 10MM, COM TALISCAS. AF_03/2024 | M2 | 7.3 | 33.72 | BDI 1 | 42.99 | 313.83 | RA
1.7.5. |  |  |  | COBERTURA |  |  |  |  | - | 3167.6
1.7.5.0.1. |  | SINAPI | 92544 | TRAMA DE MADEIRA COMPOSTA POR TERÇAS PARA TELHADOS DE ATÉ 2 ÁGUAS PARA TELHA ESTRUTURAL DE FIBROCIMENTO, INCLUSO TRANSPORTE VERTICAL. AF_07/2019 | M2 | 7.3 | 23.69 | BDI 1 | 30.2 | 220.46 | RA
1.7.5.0.2. |  | SINAPI | 94207 | TELHAMENTO COM TELHA ONDULADA DE FIBROCIMENTO E = 6 MM, COM RECOBRIMENTO LATERAL DE 1/4 DE ONDA PARA TELHADO COM INCLINAÇÃO MAIOR QUE 10°, COM ATÉ 2 ÁGUAS, INCLUSO IÇAMENTO. AF_07/2019 | M2 | 7.3 | 44.57 | BDI 1 | 56.83 | 414.86 | RA
1.7.5.0.3. |  | SINAPI | 94227 | CALHA EM CHAPA DE AÇO GALVANIZADO NÚMERO 24, DESENVOLVIMENTO DE 33 CM, INCLUSO TRANSPORTE VERTICAL. AF_07/2019 | M | 2.74 | 72.4 | BDI 1 | 92.31 | 252.93 | RA
1.7.5.0.4. |  | SEINFRA | ED-50682 | RUFO E CONTRARRUFO EM CHAPA GALVANIZADA, ESP. 0,5MM (GSG- 26), COM DESENVOLVIMENTO DE 15CM, INCLUSIVE IÇAMENTO MANUAL VERTICAL | m | 7.68 | 24.32 | BDI 1 | 31.01 | 238.16 | RA
1.7.5.0.5. |  | SEINFRA | ED-50667 | CHAPIM EM CHAPA GALVANIZADA, COM PINGADEIRA, ESP. 0,65MM (GSG- 24), COM DESENVOLVIMENTO DE 35CM, INCLUSIVE IÇAMENTO MANUAL VERTICAL | m | 12 | 47.58 | BDI 1 | 60.66 | 727.92 | RA
1.7.5.0.6. |  | SINAPI | 98546 | IMPERMEABILIZAÇÃO DE SUPERFÍCIE COM MANTA ASFÁLTICA, UMA CAMADA, INCLUSIVE APLICAÇÃO DE PRIMER ASFÁLTICO, E=4MM. AF_09/2023 | M2 | 8.84 | 116.52 | BDI 1 | 148.56 | 1313.27 | RA
1.7.6. |  |  |  | PISO |  |  |  |  | - | 6001.77
1.7.6.0.1. |  | SEINFRA | ED-51122 | REGULARIZAÇÃO E COMPACTAÇÃO DE TERRENO MANUAL COM SOQUETE, EXCLUSIVE DESMATAMENTO, DESTOCAMENTO, LIMPEZA/ROÇADA DO TERRENO | m2 | 7.3 | 10.28 | BDI 1 | 13.11 | 95.7 | RA
1.7.6.0.2. |  | SINAPI | 90932 | CONTRAPISO ACÚSTICO EM ARGAMASSA TRAÇO 1:4 (CIMENTO E AREIA), PREPARO MANUAL, APLICADO EM ÁREAS SECAS, ACABAMENTO NÃO REFORÇADO, ESPESSURA 5CM. AF_07/2021 | M2 | 7.3 | 87.66 | BDI 1 | 111.77 | 815.92 | RA
1.7.6.0.3. |  | SINAPI | 87257 | REVESTIMENTO CERÂMICO PARA PISO COM PLACAS TIPO ESMALTADA DE DIMENSÕES 60X60 CM APLICADA EM AMBIENTES DE ÁREA MAIOR QUE 10 M2. AF_02/2023_PE | M2 | 7.3 | 60.79 | BDI 1 | 77.51 | 565.82 | RA
1.7.6.0.4. |  | SINAPI | 88650 | RODAPÉ CERÂMICO DE 7CM DE ALTURA COM PLACAS TIPO ESMALTADA DE DIMENSÕES 60X60CM. AF_02/2023 | M | 10.8 | 11.52 | BDI 1 | 14.69 | 158.65 | RA
1.7.6.0.5. |  | SINAPI | 98689 | SOLEIRA EM GRANITO, LARGURA 15 CM, ESPESSURA 2,0 CM. AF_09/2020 | M | 0.9 | 90.44 | BDI 1 | 115.31 | 103.78 | RA
1.7.6.0.6. |  | SINAPI | 101965 | PEITORIL LINEAR EM GRANITO OU MÁRMORE, L = 15CM, ASSENTADO COM ARGAMASSA 1:6 COM ADITIVO. AF_11/2020 | M | 1.6 | 113.91 | BDI 1 | 145.24 | 232.38 | RA
1.7.6.0.7. |  | SINAPI | 94992 | EXECUÇÃO DE PASSEIO (CALÇADA) OU PISO DE CONCRETO COM CONCRETO MOLDADO IN LOCO, FEITO EM OBRA, ACABAMENTO CONVENCIONAL, ESPESSURA 6 CM, ARMADO. AF_08/2022 | M2 | 39.19 | 80.64 | BDI 1 | 102.82 | 4029.52 | RA
1.7.7. |  |  |  | PINTURA |  |  |  |  | - | 5873.81
1.7.7.0.1. |  | SINAPI | 88485 | FUNDO SELADOR ACRÍLICO, APLICAÇÃO MANUAL EM PAREDE, UMA DEMÃO. AF_04/2023 | M2 | 70.2 | 4.53 | BDI 1 | 5.78 | 405.76 | RA
1.7.7.0.2. |  | SINAPI | 88497 | EMASSAMENTO COM MASSA LÁTEX, APLICAÇÃO EM PAREDE, DUAS DEMÃOS, LIXAMENTO MANUAL. AF_04/2023 | M2 | 31.32 | 18.67 | BDI 1 | 23.8 | 745.42 | RA
1.7.7.0.3. |  | SINAPI | 96135 | APLICAÇÃO MANUAL DE MASSA ACRÍLICA EM PAREDES EXTERNAS DE CASAS, DUAS DEMÃOS. AF_03/2024 | M2 | 30.88 | 31.04 | BDI 1 | 39.58 | 1222.23 | RA
1.7.7.0.4. |  | SINAPI | 88489 | PINTURA LÁTEX ACRÍLICA PREMIUM, APLICAÇÃO MANUAL EM PAREDES, DUAS DEMÃOS. AF_04/2023 | M2 | 70.2 | 13.03 | BDI 1 | 16.61 | 1166.02 | RA
1.7.7.0.5. |  | SINAPI | 88484 | FUNDO SELADOR ACRÍLICO, APLICAÇÃO MANUAL EM TETO, UMA DEMÃO. AF_04/2023 | M2 | 8.3 | 5.5 | BDI 1 | 7.01 | 58.18 | RA
1.7.7.0.6. |  | SINAPI | 88496 | EMASSAMENTO COM MASSA LÁTEX, APLICAÇÃO EM TETO, DUAS DEMÃOS, LIXAMENTO MANUAL. AF_04/2023 | M2 | 8.3 | 32.86 | BDI 1 | 41.9 | 347.77 | RA
1.7.7.0.7. |  | SINAPI | 88488 | PINTURA LÁTEX ACRÍLICA PREMIUM, APLICAÇÃO MANUAL EM TETO, DUAS DEMÃOS. AF_04/2023 | M2 | 8.3 | 15.42 | BDI 1 | 19.66 | 163.18 | RA
1.7.7.0.8. |  | SINAPI | 100759 | PINTURA COM TINTA ALQUÍDICA DE ACABAMENTO (ESMALTE SINTÉTICO BRILHANTE) PULVERIZADA SOBRE SUPERFÍCIES METÁLICAS (EXCETO PERFIL) EXECUTADO EM OBRA (02 DEMÃOS). AF_01/2020_PE | M2 | 25 | 55.38 | BDI 1 | 70.61 | 1765.25 | RA
1.7.8. |  |  |  | ESQUADRIA |  |  |  |  | - | 11112.7
1.7.8.0.1. |  | SEINFRA | ED-29483 | JANELA EM ALUMÍNIO FIXA COMPLETA, LINHA 25/SUPREMA, ACABAMENTO ANODIZADO NATURAL, INCLUSIVE PERFIS E VIDRO LISO 4MM E INSTALAÇÃO | m2 | 1.28 | 588.47 | BDI 1 | 750.3 | 960.38 | RA
1.7.8.0.2. |  | SEINFRA | ED-29480 | PORTA VENEZIANA EM ALUMÍNIO COMPLETA, DIMENSÃO (90X210)CM, TIPO DE ABRIR, COM UMA (1) FOLHA, LINHA 25/SUPREMA, ACABAMENTO ANODIZADO NATURAL, INCLUSIVE PERFIS, FERRAGENS E INSTALAÇÃO | un | 1 | 1956.13 | BDI 1 | 2494.07 | 2494.07 | RA
1.7.8.0.3. |  | SEINFRA | ED-50982 | PORTÃO EM CHAPA DE AÇO GALVANIZADO, TIPO LAMBRIL, ESP. 1,25MM (GSG-18), COM REQUADRO EM TUBO DE AÇO (50X30)MM, ESP. 1,25MM, EXCLUSIVE CADEADO E PINTURA | m2 | 12.5 | 480.52 | BDI 1 | 612.66 | 7658.25 | RA
1.7.9. |  |  |  | BANCADA |  |  |  |  | - | 752.6
1.7.9.0.1. |  | SEINFRA | ED-21631 | BANCADA EM GRANITO, COR CINZA ANDORINHA, ESP. 2CM, ACABAMENTO POLIDO, APOIADA EM CONSOLE DE METALON (50X30)MM, EXCLUSIVE RODABANCA/FRONTÃO, TESTEIRA/FAIXA, FURO EM BANCADA, CUBA METÁLICA, VÁLVULA, SIFÃO, TORNEIRA E ENGATE FLEXÍVEL | m2 | 1.36 | 434.02 | BDI 1 | 553.38 | 752.6 | RA
1.7.10. |  |  |  | SERVIÇOS COMPLEMENTARES |  |  |  |  | - | 92730.65
1.7.10.0.1. |  | Cotação | COT-01 | PORTICO REVESTIDO EM ACM, COM LETREIRO EM AÇO GALVANIZADO (FORNECIMENTO E INSTALAÇÃO) | UN | 1 | 72729.92 | BDI 1 | 92730.65 | 92730.65 | RA
1.7.11. |  |  |  | INSTALAÇÕES ELETRICAS |  |  |  |  | - | 6517.02
1.7.11.0.1. |  | SINAPI-I | 1872 | CAIXA DE PASSAGEM, EM PVC, DE 4" X 2", PARA ELETRODUTO FLEXIVEL CORRUGADO | UN | 5 | 2.89 | BDI 1 | 3.68 | 18.4 | RA
1.7.11.0.2. |  | SINAPI | 91937 | CAIXA OCTOGONAL 3" X 3", PVC, INSTALADA EM LAJE - FORNECIMENTO E INSTALAÇÃO. AF_03/2023 | UN | 1 | 16.82 | BDI 1 | 21.45 | 21.45 | RA
1.7.11.0.3. |  | SINAPI | 91936 | CAIXA OCTOGONAL 4" X 4", PVC, INSTALADA EM LAJE - FORNECIMENTO E INSTALAÇÃO. AF_03/2023 | UN | 3 | 19.12 | BDI 1 | 24.38 | 73.14 | RA
1.7.11.0.4. |  | SINAPI | 91924 | CABO DE COBRE FLEXÍVEL ISOLADO, 1,5 MM², ANTI-CHAMA 450/750 V, PARA CIRCUITOS TERMINAIS - FORNECIMENTO E INSTALAÇÃO. AF_03/2023 | M | 88.02 | 3.09 | BDI 1 | 3.94 | 346.8 | RA
1.7.11.0.5. |  | SINAPI | 91926 | CABO DE COBRE FLEXÍVEL ISOLADO, 2,5 MM², ANTI-CHAMA 450/750 V, PARA CIRCUITOS TERMINAIS - FORNECIMENTO E INSTALAÇÃO. AF_03/2023 | M | 51.72 | 4.5 | BDI 1 | 5.74 | 296.87 | RA
1.7.11.0.6. |  | SINAPI | 91930 | CABO DE COBRE FLEXÍVEL ISOLADO, 6 MM², ANTI-CHAMA 450/750 V, PARA CIRCUITOS TERMINAIS - FORNECIMENTO E INSTALAÇÃO. AF_03/2023 | M | 11.04 | 9.75 | BDI 1 | 12.43 | 137.23 | RA
1.7.11.0.7. |  | SINAPI | 91969 | INTERRUPTOR PARALELO (3 MÓDULOS), 10A/250V, INCLUINDO SUPORTE E PLACA - FORNECIMENTO E INSTALAÇÃO. AF_03/2023 | UN | 1 | 78.97 | BDI 1 | 100.69 | 100.69 | RA
1.7.11.0.8. |  | SEINFRA | ED-15754 | CONJUNTO DE UMA (1) TOMADA USB (CONECTOR USB TIPO A), CORRENTE 1A, TENSÃO 5V, (1A-5V), COM PLACA 4"X2" DE UM (1) POSTO, INCLUSIVE FORNECIMENTO, INSTALAÇÃO, SUPORTE, MÓDULO E PLACA | un | 2 | 89.04 | BDI 1 | 113.53 | 227.06 | RA
1.7.11.0.9. |  | SINAPI | 92000 | TOMADA BAIXA DE EMBUTIR (1 MÓDULO), 2P+T 10 A, INCLUINDO SUPORTE E PLACA - FORNECIMENTO E INSTALAÇÃO. AF_03/2023 | UN | 2 | 30.71 | BDI 1 | 39.16 | 78.32 | RA
1.7.11.0.10. |  | SINAPI | 92001 | TOMADA BAIXA DE EMBUTIR (1 MÓDULO), 2P+T 20 A, INCLUINDO SUPORTE E PLACA - FORNECIMENTO E INSTALAÇÃO. AF_03/2023 | UN | 2 | 32.73 | BDI 1 | 41.73 | 83.46 | RA
1.7.11.0.11. |  | SINAPI | 93653 | DISJUNTOR MONOPOLAR TIPO DIN, CORRENTE NOMINAL DE 10A - FORNECIMENTO E INSTALAÇÃO. AF_07/2025 | UN | 3 | 14.44 | BDI 1 | 18.41 | 55.23 | RA
1.7.11.0.12. |  | SINAPI | 93658 | DISJUNTOR MONOPOLAR TIPO DIN, CORRENTE NOMINAL DE 40A - FORNECIMENTO E INSTALAÇÃO. AF_07/2025 | UN | 1 | 25.6 | BDI 1 | 32.64 | 32.64 | RA
1.7.11.0.13. |  | SINAPI | 106027 | DISPOSITIVO DPS 20KA-175V OU 275V - FORNECIMENTO E INSTALAÇÃO. AF_07/2025 | UN | 2 | 92.93 | BDI 1 | 118.49 | 236.98 | RA
1.7.11.0.14. |  | SINAPI | 93675 | DISJUNTOR BIPOLAR TIPO DR, CORRENTE NOMINAL DE 40A - FORNECIMENTO E INSTALAÇÃO. AF_07/2025 | UN | 1 | 193.56 | BDI 1 | 246.79 | 246.79 | RA
1.7.11.0.15. |  | SINAPI | 91854 | ELETRODUTO FLEXÍVEL CORRUGADO, PVC, DN 25 MM (3/4"), PARA CIRCUITOS TERMINAIS, INSTALADO EM PAREDE - FORNECIMENTO E INSTALAÇÃO. AF_03/2023 | M | 49.77 | 10.08 | BDI 1 | 12.85 | 639.54 | RA
1.7.11.0.16. |  | SINAPI | 91860 | ELETRODUTO FLEXÍVEL CORRUGADO, PEAD, DN 40 MM (1 1/4"), PARA CIRCUITOS TERMINAIS, INSTALADO EM PAREDE - FORNECIMENTO E INSTALAÇÃO. AF_03/2023 | M | 3.68 | 11.96 | BDI 1 | 15.25 | 56.12 | RA
1.7.11.0.17. |  | SINAPI | 103782 | LUMINÁRIA TIPO PLAFON CIRCULAR, DE SOBREPOR, COM LED DE 12/13 W - FORNECIMENTO E INSTALAÇÃO. AF_09/2024 | UN | 1 | 29.01 | BDI 1 | 36.99 | 36.99 | RA
1.7.11.0.18. |  | SEINFRA | ED-20579 | ENTRADA DE ENERGIA AÉREA, TIPO B1, PADRÃO CEMIG, CARGA INSTALADA DE ATÉ 10KW, BIFÁSICO, COM SAÍDA SUBTERRÂNEA, INCLUSIVE POSTE, CAIXA PARA MEDIDOR, DISJUNTOR, BARRAMENTO, ATERRAMENTO E ACESSÓRIOS | un | 1 | 2546.37 | BDI 1 | 3246.62 | 3246.62 | RA
1.7.11.0.19. |  | SINAPI | 101875 | QUADRO DE DISTRIBUIÇÃO DE ENERGIA EM CHAPA DE AÇO GALVANIZADO, DE EMBUTIR, COM BARRAMENTO TRIFÁSICO, PARA 12 DISJUNTORES DIN 100A - FORNECIMENTO E INSTALAÇÃO. AF_07/2025 | UN | 1 | 457.01 | BDI 1 | 582.69 | 582.69 | RA
1.8. |  |  |  | MURO E GRADIL |  |  |  |  | - | 436418.44
1.8.1. |  |  |  | DEMOLIÇÃO E REMOÇÃO |  |  |  |  | - | 20817.92
1.8.1.0.1. |  | SEINFRA | ED-48434 | REMOÇÃO MANUAL DE ALAMBRADO METÁLICO, COM REAPROVEITAMENTO, INCLUSIVE AFASTAMENTO E EMPILHAMENTO, EXCLUSIVE TRANSPORTE E RETIRADA DO MATERIAL REMOVIDO NÃO REAPROVEITÁVEL | m2 | 739.8 | 19.88 | BDI 1 | 25.35 | 18753.93 | RA
1.8.1.0.2. |  | SINAPI | 97628 | DEMOLIÇÃO DE LAJES, EM CONCRETO ARMADO, DE FORMA MANUAL, SEM REAPROVEITAMENTO. AF_09/2023 | M3 | 6.17 | 262.37 | BDI 1 | 334.52 | 2063.99 | RA
1.8.2. |  |  |  | INFRAESTRUTURA / SUPRAESTRUTURA |  |  |  |  | - | 103600.05
1.8.2.0.1. |  | SINAPI | 93358 | ESCAVAÇÃO MANUAL DE VALA. AF_09/2024 | M3 | 39.06 | 82.75 | BDI 1 | 105.51 | 4121.22 | RA
1.8.2.0.2. |  | SINAPI | 101616 | PREPARO DE FUNDO DE VALA COM LARGURA MENOR QUE 1,5 M (ACERTO DO SOLO NATURAL). AF_08/2020 | M2 | 126.87 | 6.37 | BDI 1 | 8.12 | 1030.18 | RA
1.8.2.0.3. |  | SINAPI | 96616 | LASTRO DE CONCRETO MAGRO, APLICADO EM BLOCOS DE COROAMENTO OU SAPATAS. AF_01/2024 | M3 | 6.36 | 875.18 | BDI 1 | 1115.85 | 7096.81 | RA
1.8.2.0.4. |  | SINAPI | 96535 | FABRICAÇÃO, MONTAGEM E DESMONTAGEM DE FÔRMA PARA SAPATA, EM MADEIRA SERRADA, E=25 MM, 4 UTILIZAÇÕES. AF_01/2024 | M2 | 65.28 | 133.42 | BDI 1 | 170.11 | 11104.78 | RA
1.8.2.0.5. |  | SINAPI | 92265 | FABRICAÇÃO DE FÔRMA PARA VIGAS, EM CHAPA DE MADEIRA COMPENSADA RESINADA, E = 17 MM. AF_09/2020 | M2 | 183.96 | 124.17 | BDI 1 | 158.32 | 29124.55 | RA
1.8.2.0.6. |  | SINAPI | 92269 | FABRICAÇÃO DE FÔRMA PARA PILARES E ESTRUTURAS SIMILARES, EM MADEIRA SERRADA, E=25 MM. AF_09/2020 | M2 | 81.66 | 133.78 | BDI 1 | 170.57 | 13928.75 | RA
1.8.2.0.7. |  | SINAPI | 92800 | CORTE E DOBRA DE AÇO CA-60, DIÂMETRO DE 5,0 MM. AF_06/2022 | KG | 534.86 | 9.81 | BDI 1 | 12.51 | 6691.1 | RA
1.8.2.0.8. |  | SINAPI | 92802 | CORTE E DOBRA DE AÇO CA-50, DIÂMETRO DE 8,0 MM. AF_06/2022 | KG | 884.86 | 9.75 | BDI 1 | 12.43 | 10998.81 | RA
1.8.2.0.9. |  | SINAPI | 94972 | CONCRETO FCK = 30MPA, TRAÇO 1:2,1:2,5 (EM MASSA SECA DE CIMENTO/ AREIA MÉDIA/ BRITA 1) - PREPARO MECÂNICO COM BETONEIRA 600 L. AF_05/2021 | M3 | 17.34 | 567.32 | BDI 1 | 723.33 | 12542.54 | RA
1.8.2.0.10. |  | SINAPI | 103670 | LANÇAMENTO COM USO DE BALDES, ADENSAMENTO E ACABAMENTO DE CONCRETO EM ESTRUTURAS. AF_02/2022 | M3 | 17.34 | 296.19 | BDI 1 | 377.64 | 6548.28 | RA
1.8.2.0.11. |  | SINAPI | 104737 | REATERRO MANUAL DE VALAS, COM PLACA VIBRATÓRIA. AF_08/2023 | M3 | 15.36 | 21.09 | BDI 1 | 26.89 | 413.03 | RA
1.8.3. |  |  |  | ALVENARIA E REVESTIMENTO |  |  |  |  | - | 143390.38
1.8.3.0.1. |  | SINAPI | 103316 | ALVENARIA DE VEDAÇÃO DE BLOCOS VAZADOS DE CONCRETO DE 9X19X39 CM (ESPESSURA 9 CM) E ARGAMASSA DE ASSENTAMENTO COM PREPARO EM BETONEIRA. AF_12/2021 | M2 | 64.72 | 81.62 | BDI 1 | 104.07 | 6735.41 | RA
1.8.3.0.2. |  | SINAPI | 103356 | ALVENARIA DE VEDAÇÃO DE BLOCOS CERÂMICOS FURADOS NA HORIZONTAL DE 9X19X29 CM (ESPESSURA 9 CM) E ARGAMASSA DE ASSENTAMENTO COM PREPARO EM BETONEIRA. AF_12/2021 | M2 | 357.72 | 59.39 | BDI 1 | 75.72 | 27086.56 | RA
1.8.3.0.3. |  | SINAPI | 87894 | CHAPISCO APLICADO EM ALVENARIA (SEM PRESENÇA DE VÃOS) E ESTRUTURAS DE CONCRETO DE FACHADA, COM COLHER DE PEDREIRO. ARGAMASSA TRAÇO 1:3 COM PREPARO EM BETONEIRA 400L. AF_10/2022 | M2 | 1277.17 | 7.15 | BDI 1 | 9.12 | 11647.79 | RA
1.8.3.0.4. |  | SINAPI | 87777 | EMBOÇO OU MASSA ÚNICA EM ARGAMASSA TRAÇO 1:2:8, PREPARO MANUAL, APLICADA MANUALMENTE EM PANOS DE FACHADA COM PRESENÇA DE VÃOS, ESPESSURA DE 25 MM. AF_08/2022 | M2 | 1277.17 | 60.13 | BDI 1 | 76.67 | 97920.62 | RA
1.8.4. |  |  |  | PINTURA |  |  |  |  | - | 30342.28
1.8.4.0.1. |  | SEINFRA | ED-50505 | LIXAMENTO MANUAL EM PAREDE PARA REMOÇÃO DE TINTA | m2 | 432.29 | 3.17 | BDI 1 | 4.04 | 1746.45 | RA
1.8.4.0.2. |  | SINAPI | 88485 | FUNDO SELADOR ACRÍLICO, APLICAÇÃO MANUAL EM PAREDE, UMA DEMÃO. AF_04/2023 | M2 | 1277.17 | 4.53 | BDI 1 | 5.78 | 7382.04 | RA
1.8.4.0.3. |  | SINAPI | 88489 | PINTURA LÁTEX ACRÍLICA PREMIUM, APLICAÇÃO MANUAL EM PAREDES, DUAS DEMÃOS. AF_04/2023 | M2 | 1277.17 | 13.03 | BDI 1 | 16.61 | 21213.79 | RA
1.8.5. |  |  |  | GRADIL |  |  |  |  | - | 138267.81
1.8.5.0.1. |  | Composição | COMP-01 | Cerca / Gradil NYLOFOR H=2,03m, MALHA 5X20 cm - fio 5mm, revestidos em poliester por processo de pintura eletrostática nas cores verdes ou branca. Fornecimento e instalações. Inclusive poste e acessorios. | M | 161.8 | 670.24 | BDI 1 | 854.56 | 138267.81 | RA
1.9. |  |  |  | PASSEIO FRONTAL |  |  |  |  | - | 108971.85
1.9.1. |  |  |  | REMOÇÃO E DEMOLIÇÃO |  |  |  |  | - | 11651.86
1.9.1.0.1. |  | SINAPI | 104790 | DEMOLIÇÃO DE PISO DE CONCRETO SIMPLES, DE FORMA MECANIZADA COM MARTELETE, SEM REAPROVEITAMENTO. AF_09/2023 | M3 | 81.67 | 111.9 | BDI 1 | 142.67 | 11651.86 | RA
1.9.2. |  |  |  | PASSEIO FRONTAL |  |  |  |  | - | 97319.99
1.9.2.0.1. |  | SEINFRA | ED-51123 | REGULARIZAÇÃO MANUAL E COMPACTAÇÃO MECANIZADA DE TERRENO COM PLACA VIBRATÓRIA, EXCLUSIVE DESMATAMENTO, DESTOCAMENTO, LIMPEZA/ROÇADA DO TERRENO | m2 | 1361.22 | 5.62 | BDI 1 | 7.17 | 9759.95 | RA
1.9.2.0.2. |  | SINAPI | 94990 | EXECUÇÃO DE PASSEIO (CALÇADA) OU PISO DE CONCRETO COM CONCRETO MOLDADO IN LOCO, FEITO EM OBRA, ACABAMENTO CONVENCIONAL, NÃO ARMADO. AF_08/2022 | M3 | 81.67 | 840.88 | BDI 1 | 1072.12 | 87560.04 | RA
1.10. |  |  |  | PAISAGISMO |  |  |  |  | - | 16197.79
1.10.0.0.1. |  | SEINFRA | ED-50449 | FORNECIMENTO DE PALMEIRA ARECA-BAMBU COM ALTURA MÍNIMA DE 50CM, EXCLUSIVE PLANTIO | un | 5 | 39.9 | BDI 1 | 50.87 | 254.35 | RA
1.10.0.0.2. |  | SINAPI | 98516 | PLANTIO DE PALMEIRA COM ALTURA DE MUDA MENOR OU IGUAL A 2,00 M . AF_07/2024 | UN | 6 | 332.01 | BDI 1 | 423.31 | 2539.86 | RA
1.10.0.0.3. |  | SINAPI | 103946 | PLANTIO DE GRAMA ESMERALDA OU SÃO CARLOS OU CURITIBANA, EM PLACAS. AF_07/2024 | M2 | 664.86 | 15.81 | BDI 1 | 20.16 | 13403.58 | RA
Para elaboração deste orçamento, foram utilizados os encargos sociais do SINAPI para a Unidade da Federação indicada.
Encargos sociais:
Observações:
Foi considerado arredondamento de duas casas decimais para Quantidade; Custo Unitário; BDI; Preço Unitário; Preço Total.
Siglas da Composição do Investimento: RA - Rateio proporcional entre Repasse e Contrapartida; RP - 100% Repasse; CP - 100% Contrapartida; OU - 100% Outros.
SÃO FRANCISCO - MG
Local
Responsável Técnico
Nome: | KÁREN MARIANA SOARES VIEIRA
CREA/CAU: | 332.425/D-MG
ART/RRT: | MG20254318770
segunda-feira, 29 de setembro de 2025
Data